## Planilha1
LOCAL | TAG ATIVO | TAG ATUAL | DESCRIÇÃO | ÁREA | N° DE SÉRIE | Nº DE FASES | FABRICANTE | MODELO | CARCAÇA | ANO FAB. | POTÊNCIA (kW) | TENSÃO (V) | CONEXÃO | CORRENTE(A) | FREQ.(Hz) | N° POLOS | RPM | ÁREA CLASSIF. ? | MARCAÇÃO Ex | CERTIFICADO Ex | IP/IN | FS | REND (%) | cos(φ) | ISOLAÇÃO | REGIME | TEMPO PARTIDA(s) | CORRENTE ROT. BLOQ.(A) | TEMPO ROT. BLOQ.(s) | GRAU IP | TEMP. AMB.(°C) | ∆T (°C) | ALT.(m) a.n.m | PESO (kg) | ROLAMENTO DIANTEIRO | ROLAMENTO TRASEIRO | GRAXA TIPO | INTERVALO LUBRIF.(h) | QTD GRAXA ROLAMENTO DIANT.(g) | QTD GRAXA ROLAMENTO TRAS.(g) | RESIST. AQUEC. ? | TENSÃO RESIST. AQUEC.(V) | SENSORES TEMP. MANCAIS ? | SENSORES TEMP. ENROLAMENTO ? | TIPO SENS. TEMP. | POSIÇÃO DE INSTALAÇÃO | POSSUI PÉS? | POSSUI FLANGE? | TIPO | FUROS | DIÂM.EXT. | DIÂM.EXT. PONTA EIXO | POSIÇÃO INSTAL. CX FORÇA (olhando EIXO) | POSIÇÃO INSTAL. CX AUXIL. (olhando EIXO) | MOTOR DE MÉDIA TENSÃO? | CRITICIDADE
PET-Motores | ME-00008 | AB85-B-40U01-M01 | Chipper linha A - Reserva | PET | E0910/5221878 | 2 | SIEMENS | 1LA91346KA91-Z | 132M |  | 5.5 | 440 | D | 11.1 | 60 | 6 | 1160 | NÃO |  |  |  |  | 0.895 | 0.73 | F |  | X | X | X | IP55 | 40 | [22 empty] | X | NÃO | 1
PET-Motores | ME-00009 | AB85-B-40U02-M01 | Chipper linha A - Reserva | PET | E0910/5221878 | 3 | SIEMENS | 1LA91346KA91-Z | 132M |  | 5.5 | 440 | D | 11.1 | 60 | 6 | 1160 | NÃO |  |  |  |  | 0.895 | 0.73 | F |  | X | X | X | IP55 | 40 | [11 empty] | NÃO | NÃO | NÃO | HORIZONTAL | NÃO | SIM | FF |  |  |  |  | X | NÃO | 1
PET-Motores | ME-00009 | AB85-C-40U02-M02 | Rolos de alimentação do motor do acionador | PET | E 1005/5252930 01001 | 3 | SIEMENS | 1LA91346KA91-Z | 132M |  | 5.5 | 440 | D | 11.1 | 60 | 6 | 1160 | NÃO |  |  |  | 1.15 | 89.5 | 0.73 | F | S1 | X | X | X | IP55 | 40 | X |  | 69 |  |  | X | X | X | X | NÃO | X | NÃO | NÃO | X | HORIZONTAL | NÃO | SIM | X | 4 | X | X | SUPERIOR | X | NÃO | 1
TXT-Motores | ME-00164 | AREA-002-530-OFEIA |  | TXT |  | 3 | SEW | R17 DRS71M4 | 71 |  | 0.55 | 440 | X | 1.3 | 60 | 4 | 1690 | NÃO |  |  |  | 1.25 | 0.75 | 0.71 | F | S1 | X | X | X | IP55 | 40 | 80 | 1000 | 11 | [19 empty] | X | NÃO | 2
PET-Motores | ME-00164 | AREA-002-530-OFEIA |  | TXT |  | 3 | SEW | R17 DRS71M4 | 71 |  | 0.55 | 440 | X | 1.3 | 60 | 4 | 1690 | NÃO |  |  |  | 1.25 | 0.75 | 0.71 | F | S1 | X | X | X | IP55 | 40 | 80 | 1000 | 11 | [19 empty] | X | NÃO | 2
PET-Motores | ME-00167 | AREA-002-530-OFEIA |  | POY | QG1570 | 3 | DSK | MFG32D | 80 |  | 0.75 | 440 | X | 1.65 | 60 | 4 | 1690 |  |  |  |  | 1 | 0.81 |  | F | S1 | X | X | X | 44 | [23 empty] | X | NÃO | 2
TXT-Motores | ME-00172 | AREA-002-530-OFEIA |  | AWH | QH1848 | 3 | DSK | MFG32T | 80 |  | 0.75 | 440 | X | 1.65 | 60 | 4 | 1690 |  |  |  |  | 1 | 0.81 |  | F | S1 | X | X | X | 44 | [23 empty] | X | NÃO | 2
PET-Motores | ME-00174 | AREA-002-530-OFEIA |  | POY | QG1058 | 3 | DSK | MFG32D | 80 |  | 0.75 | 440 | X | 1.65 | 60 | 4 | 1690 |  |  |  |  | 1 | 0.81 |  | F | S1 | X | X | X | 44 | [23 empty] | X | NÃO | 2
PTA-Motores | ME-00190 | P1-902A-M001 | Valvula rotativa CTA | CTA | 1004727540 | 3 | WEG | INDUÇÃO | 132S | 2009 | 5.5 | 440 | Δ/Y | 10 | 60 | 4 | 1760 | SIM | BR-EX d IIB-T4 |  | 7.7 | 1 | 82 | 0.82 | F | S1 |  |  |  | IP | 65 |  |  | 77 | 6308-ZZ | 6207-ZZ | POLIREX EM-ESSO |  |  |  | NÃO | NÃO |  |  |  | HORIZONTAL | SIM | SIM | FF-147 | [5 empty] | NÃO | 2
PET-Motores | ME-00227 | AB60-B-31P04-M01 | Bomba de circulação de água | PET | UD 0912/1244312-002-4 | 3 | SIEMENS | 1LG6186-4AA90-Z | 180L |  | 25.3 | 440 | D | 42 | 60 | 4 | 1770 | NÃO |  |  |  |  | 92.4 | 0.84 | F | S1 | X | X | X | IP55 | 40 | X |  | 180 |  |  | X | X | X | X | NÃO | X | NÃO | NÃO | X | HORIZONTAL | SIM | NÃO | X | X | X | X | SUPERIOR | X | NÃO | 1
PET-Motores | ME-00230 | AB85-B-20U01-M04 | Soprador do motor do motorista | PET | E 0910/5221880 01009 | 3 | SIEMENS | 1LA91062KA90-Z | 100L |  | 3 | 440 | D | 5.2 | 60 | 2 | 3510 | NÃO |  |  |  |  | 0.875 | 0.87 | F | S1 | X | X | X | IP55 | 40 | X |  | 24 |  |  | X | X | X | X | NÃO | X | NÃO | NÃO | X | HORIZONTAL | SIM | SIM | X | 4 | X | X | SUPERIOR | X | NÃO | 1
PET-Motores | ME-00269 | AB60-B-50P02-M01 | Bomba reserva de circulação de GLYCOL | PET | UC 1001/064416102 | 3 | SIEMENS | 1LG6 206-2AA90-Z | 200L |  | 33.5 | 440 | D | 54 | 60 | 2 | 3560 | SIM | Ex II 3G Ex nA II T3 | FTZÚ 05 ATEX 0131 |  |  | 0.924 | 0.88 | F | S1 | X | X | X | IP55 |  | X |  | 225 |  |  | X | X | X | X | NÃO | X | NÃO | NÃO | X | HORIZONTAL | SIM | SIM | X | 4 | X | X | SUPERIOR | X | NÃO | 1
PTA-Motores | ME-00300 | G1-337A-M001 | BOMBA DE OLEO G1-301 | 920-CTA | 2316700 | 3 | LOHER | DNGW-132MN-06C | 132M | 2008 | 5.5 | 440 | D | 9.9 | 60 | 6 | 1160 | SIM | EX D II T4 | ATEX 1003 |  | 1 |  | 0.82 | F | S1 |  |  |  | IP55 | 40 | X |  | 55 | 6306-ZZ-C3 | 6306-ZZ-C4 | X | X | X | X | NÃO | X | NÃO | NÃO | X | HORIZONTAL | NÃO | SIM | FF | 4 |  |  | DIREITA | X | NÃO | 1
PTA-Motores | ME-00307 | G1-337B-M001 | BOMBA DE OLEO G1-301 | 920-CTA | 2316701 | 3 | LOHER | DNGW-132MN-06C | 132M | 2008 | 5.5 | 440 | D | 9.9 | 60 | 6 | 1160 | SIM | EX D II T4 | ATEX 1003 |  | 1 |  | 0.82 | F | S1 |  |  |  | IP55 | 40 | X |  | 55 | 6306-ZZ-C3 | 6306-ZZ-C4 | X | X | X | X | NÃO | X | NAO | NÃO | X | HORIZONTAL | NAO | SIM | FF | 4 |  |  | DIREITA | X | NÃO | 1
PTA-Motores | ME-00328 | G1-1209C-M001 | BBA DISSOLVER FEED | PTA | 1001378830 | 3 | WEG | HGF | 400E | 2008 | 560 | 3800 | Y | 99.2 | 60 | 2 | 3575 | NÃO |  |  | 6 | 1 | 0.953 | 0.9 | F | S1 |  |  |  | IP55 | 40 | 80 | 1000 | 3810 | 6315-C4 | 6315-C4 | POLYREX EM-ESSO | X | X | X | SIM | 115 | SIM | SIM | PT100 | HORIZONTAL | SIM | NÃO | X | X | X | X | DIREITA | ESQUERDA | SIM | 1
PET-Motores | ME-00331 | AB50-B-60P02-M01 | Bomba reserva de circulação de GLYCOL | PET | UC 1001/064767203 | 3 | SIEMENS | 1LG6 206-2AA90-Z | 200L |  | 33.5 | 440 | D | 54 | 60 | 2 | 3560 | NÃO | Ex II 3G Ex nA II T3 | FTZÚ 05 ATEX 0131 |  |  | 0.924 | 0.88 | F | S1 | X | X | X | IP55 | 40 | X |  | 225 |  |  | X | X | X | X | NÃO | X | NÃO | NÃO | X | HORIZONTAL | SIM | SIM | X | 4 | X | X | SUPERIOR | X | NÃO | 1
PTA-Motores | ME-00340 | G1-1209B-M001 | BBA DISSOLVER FEED | PTA | 1001737879 | 3 | WEG | HGF | 400E | 2008 | 560 | 3800 | Y | 99.2 | 60 | 2 | 3575 | NÃO |  |  | 6 | 1 | 0.953 | 0.9 | F | S1 |  |  |  | IP55 | 40 | 80 | 1000 | 3810 | 6315-C4 | 6315-C4 | POLYREX EM-ESSO | X | X | X | SIM | 115 | SIM | SIM | PT100 | HORIZONTAL | SIM | NÃO | X | X | X | X | DIREITA | ESQUERDA | SIM | 1
PTA-Motores | ME-00347 | C1-2902B-M001 | COMPRESSOR | 920-PTA | 1004508232 | 3 | WEG | HGF | 315/C/D/E | 2009 | 430 | 4000 | Y | 81.7 | 60 | 4 | 1786 | NÃO |  |  | 8 | 1 | 0.95 | 0.8 | F | S1 |  |  |  | IPW55 | 40 | 80 | 1000 | 2121 | 6324-C3 | 6316-C3 | POLYREX EM-ESSO | 3849 | 72 | 34 | SIM | 115 | SIM | SIM | PT100 | HORIZONTAL | NÃO | SIM | FF |  |  |  | ESQUERDA | DIREITA | SIM | 1
PTA-Motores | ME-00351 | G1-301-M001 | REATOR DE CTA | 920-CTA | 5148876 | 3 | LOHER | DHSL 560LM-04 | 560L | 2008 | 1660 | 3300 | Y | 335 | 60 | 4 | 1795 | SIM | EX D IIB T4 | ATEX 1043X |  | 1 |  | 0.89 | F | S1 |  |  |  | IP56 | 40 | X |  | 9570 | 6234M-C3+7234B-MP | NU1022M-C3 | SHELL ALVANIA RL3 | X | X | X | SIM | 120 | SIM | SIM | PT100 | VERTICAL | NAO | SIM | FF |  |  |  | DIREITA | X | SIM | 1
PET-Motores | ME-00364 | AB40-C-21P01-M01 | Bomba de circulação HTM | PET | UC 1002/066253603 | 3 | SIEMENS | 1LG62204AA90-Z | 225S |  | 42.5 | 440 | D | 70 | 60 | 4 | 1780 | NÃO |  |  |  |  | 0.936 | 0.85 | F | S1 | X | X | X | IP55 | 40 | X |  | 290 |  |  | X | X | X | X | SIM | 115 | NÃO | NÃO | X | HORIZONTAL | SIM | SIM | X | 4 | X | X | SUPERIOR | X | NÃO | 1
PET-Motores | ME-00396 | AB50-C-30P01-M01 | Bomba de circulação de HTM | PET | UC 1001/064767003 | 3 | SIEMENS | 1LG62062AA90-Z | 200L |  | 33.5 | 440 | D | 54 | 60 | 2 | 3560 | NÃO |  |  |  |  | 0.924 | 0.88 | F | S1 | X | X | X | IP55 | 40 | X |  | 225 |  |  | X | X | X | X | SIM | 115 | NÃO | NÃO | X | HORIZONTAL | SIM | SIM | X | 4 | X | X | SUPERIOR | X | NÃO | 1
PET-Motores | ME-00426 | AB50-B-60P01-M01 | Bomba de circulação de GLYCOL | PET | UC 1001/064767001 | 3 | SIEMENS | 1LG6 206-2AA90-Z | 200L |  | 33.5 | 440 | D | 54 | 60 | 2 | 3560 | NÃO |  |  |  |  | 0.924 | 0.88 | F | S1 | X | X | X | IP55 | 40 | X |  | 225 |  |  | X | X | X | X | NÃO | X | NÃO | NÃO | X | HORIZONTAL | SIM | SIM | X | 4 | X | X | SUPERIOR | X | NÃO | 1
PET-Motores | ME-00428 | AREA-002-530-OFEIA |  | POY |  | 3 | DSK | MFG32T | 80 |  | 0.75 | 440 | X | 1.65 | 60 | 4 | 1690 |  |  |  |  | 1 | 0.81 |  | F | S1 | X | X | X | IP44 | [23 empty] | X | NÃO | 2
PET-Motores | ME-00500 | AB50-B-30P01-M01 | Bomba de circulação de HTM | PET | UC 1001/064630001 | 3 | SIEMENS | 1LC6 206-2AA90-Z | 200L |  | 33.5 | 440 | D | 54 | 60 | 2 | 3560 | NÃO | Ex na II T3 | FTZÚ 05 ATEX 0131 |  |  | 0.924 | 0.88 | F | S1 | X | X | X | IP55 | 40 | 80 | 1000 | 225 |  |  | X | X | X | X | NÃO | X | NÃO | NÃO | X | HORIZONTAL | SIM | NÃO | NÃO | X | X | X | SUPERIOR | X | NÃO | 1
PTA-Motores | ME-00505 | G1-2651-M001 | TANCAGEM | SE-920 | 1004712251 | 3 | WEG | ALTO RENDIMENTO PLUS | 315S/M | 2009 | 150 | 440 | D | 252 | 60 | 6 | 1185 | SIM | BR-EX d IIB-T3 | CEPEL-EX-042/97-1 | 7 | 1 | 0.953 | 0.82 | F | S1 |  |  |  | IPW55 | 40 | 80 | 1000 | 1206 | 6319-C3 | 6316-C3 | POLYREX EM-ESSO | 11093 | 45 | 45 | N |  | N |  |  |  | SIM | N |  |  |  |  | DIREITA |  | NÃO | 1
PTA-Motores | ME-00552 | M1-2020DA |  | PTA | 01.1331342701.0001.10 | 3 | SEW | DFVE132S4/II3D | 132S | 2010 | 5.5 | 440 | D | 9.7 | 60 | 4 | 1755 | SIM | Ex II 3D | Ex tD |  |  |  | 0.83 | F | S1 | X | X | X | IP55 | 40 | X |  | 55 |  |  | X | X | X | X | NÃO | X | NÃO | NÃO | X | VERTICAL | NÃO | SIM | X | 4 | X | X | DIREITA | X | NÃO | 1
PET-Motores | ME-00594 | AB60-C-31P03-M01 | Bomba de circulação HTM | PET | UD 0912/1244312-002-3 | 3 | SIEMENS | 1LG6186-4AA90-Z | 180L |  | 25.3 | 440 | D | 42 | 60 | 4 | 1770 | NÃO |  |  |  |  | 92.4 | 0.84 | F | S1 | X | X | X | IP55 |  | X |  | 180 |  |  | X | X | X | X | NÃO | X | NÃO | NÃO | X | HORIZONTAL | SIM | NÃO | X | X | X | X | SUPERIOR | X | NÃO | 1
PTA-Motores | ME-00612 | M1-2020DA | Motor de parafuso da balança | PTA | 01.1331456401.0001.10 | 3 | SEW | RF97/TCGD DV132M4/TF/II3D | 132M | 2010 | 7.5 | 440 | D | 14.1 | 60 | 4 | 1730 | NÃO | Ex II 3D | Ex tD |  |  |  | 0.85 | F | S1 | X | X | X | IP55 | 40 | X |  | 171 |  |  | X | X | X | X | NÃO | X | NÃO | NÃO | X | HORIZONTAL | NÃO | SIM | X | 4 | X | X | SUPERIOR | X | NÃO | 1
PTA-Motores | ME-00694 | M1-2020DA | Motor de rolos de paletes vazios | PTA | 01.1331342704.0002.10 | 3 | SEW | R37/II2GD DT80N4/II3D | 80N | 2010 | 0.75 | 440 | D | 1.9 | 60 | 4 | 1680 | SIM | Ex II 3D | Ex tD |  |  |  | 0.73 | F | S1 | X | X | X | IP55 | 40 | X |  | 36 |  |  | X | X | X | X | NÃO | X | NÃO | NÃO | X | HORIZONTAL | NÃO | SIM | X | 4 | X | X | DIREITA | X | NÃO | 1
PET-Motores | ME-00715 | AD10B-81-PM-01 | Bomba de HTM | PET | E 1004/5250176 01004 | 3 | SIEMENS | 1LA91304KA90-Z | 112S |  | 6.3 | 440 | D | 11 | 60 | 4 | 1755 | NÃO |  |  |  |  | 89.5 | 0.84 | F | S1 | X | X | X | IP55 | 40 | X |  | 45 |  |  | X | X | X | X | NÃO | X | NÃO | NÃO | X | HORIZONTAL | SIM | NÃO | X | X | X | X | SUPERIOR | X | NÃO | 1
PTA-Motores | ME-00716 | G1-516-M001 | AGITADOR/MISTURADOR | 920-CTA | 1036725889 | 3 | WEG | W22X WELL | 200M | 2017 | 30 | 440 | D | 51 | 60 | 4 | 1780 | NÃO |  |  | 7.8 | 1.15 | 0.942 | 0.82 | F | S1 |  |  |  | IPW66 | 40 | 80 | 1000 | 377 | 6312-C3 | 6212-C3 | POLYREX EM ESSO | 14000 | 21 | 21 | NÃO | X | NAO | SIM | PT100 | VERTICAL | NAO | SIM | FF | 4 |  |  | DIREITA | DIREITA | NÃO | 1
PET-Motores | ME-00741 | AD10C-81-PM-02 | Bomba de HTM | PET | E 1004/5250176 01002 | 3 | SIEMENS | 1LA91304KA90-Z | 132S |  | 6.3 | 440 | D | 11 | 60 | 4 | 1755 | NÃO |  |  |  |  | 89.5 | 0.84 | F | S1 | X | X | X | IP55 | 40 | X |  | 45 |  |  | X | X | X | X | NÃO | X | NÃO | NÃO | X | HORIZONTAL | SIM | NÃO | X | X | X | X | SUPERIOR | X | NÃO | 1
PTA-Motores | ME-00745 | C1-1350A-M001 | COMPRESSOR(WHITE MARTINS) | 920-PTA | 0919-01010269 | 3 | ABB | M3KP | 280 | 2009 | 75 | 440 | D | 117 | 60 | 4 | 1783 | SIM | EX DE II C T4 | ATEX 6078 |  | 1 |  | 0.86 | F | S1 |  |  |  | IP55 | 40 | X |  | 645 | 6316-C3 | 6316-C3 | UNIREX | 4000 | 70 | 70 | NÃO | X | NÃO | SIM | PT100 | HORIZONTAL | SIM | NÃO |  |  |  |  | SUPERIOR | X | NÃO | 1
PET-Motores | ME-00774 | AD10B-81-PM-11 | HTM do cristalizador | PET | E 1004/5250176 02 004 | 3 | SIEMENS | 1LA91134KA90-Z | 112M |  | 4.6 | 440 | D | 8.5 | 60 | 4 | 1740 | NÃO |  |  |  |  | 87.5 | 0.81 | F | S1 | X | X | X | IP55 | 40 | X |  | 37 |  |  | X | X | X | X | NÃO | X | NÃO | NÃO | X | HORIZONTAL | SIM | NÃO | X | X | X | X | SUPERIOR | X | NÃO | 1
PTA-Motores | ME-00778 | C1-1350B-M001 | COMPRESSOR(WHITE MARTINS) | 920-PTA | 0919-01010270 | 3 | ABB | M3KP | 280 | 2009 | 75 | 440 | D | 117 | 60 | 4 | 1783 | SIM | EX DE II C T4 | ATEX 6078 |  | 1 |  | 0.86 | F | S1 |  |  |  | IP55 | 40 | X |  | 645 | 6316-C3 | 6316-C3 | UNIREX | 4000 | 70 | 70 | NÃO | X | NAO | SIM | PT100 | HORIZONTAL | SIM | NÃO |  |  |  |  | SUPERIOR | X | NÃO | 1
PET-Motores | ME-00797 | AB40-B-21P02-M01 | Bomba reserva de circulação HTM | PET | UC 1002/066253604 | 3 | SIEMENS | 1LG6220-4AA90-Z | 225S |  | 42.5 | 440 | D | 70 | 60 | 4 | 1780 | NÃO |  |  |  |  | 0.936 | 0.85 | F | S1 | X | X | X | IP55 | 40 | X |  | 290 |  |  | X | X | X | X | NÃO | X | NÃO | NÃO | X | HORIZONTAL | SIM | SIM | X | 4 | X | X | SUPERIOR | X | NÃO | 1
PET-Motores | ME-00820 | AB85-B-40U01-M01 | Rotor do motor do motorista | PET | E 0910/5223690 01001 | 3 | SIEMENS | 1LA92062WA91-Z | 200L |  | 30 | 440 | D | 48.5 | 60 | 2 | 3555 | NÃO |  |  |  |  | 0.917 | 0.88 | F | S1 | X | X | X | IP55 | 40 | X |  | 193 |  |  | X | X | X | X | SIM | 115 | NÃO | NÃO | X | HORIZONTAL | NÃO | SIM | X | 4 | X | X | SUPERIOR | X | NÃO | 1
PET-Motores | ME-00840 | AB85-B-40U02-M01 | Rotor do motor do motorista | PET | E 0910/5223690 01002 | 3 | SIEMENS | 1LA92062WA91-Z | 200L |  | 30 | 440 | D | 48.3 | 60 | 2 | 3555 | NÃO |  |  |  |  | 0.917 | 0.88 | F | S1 | X | X | X | IP55 | 40 | X |  | 193 |  |  | X | X | X | X | SIM | 115 | NÃO | NÃO | X | HORIZONTAL | NÃO | SIM | X | 4 | X | X | SUPERIOR | X | NÃO | 1
PET-Motores | ME-00842 | AD10B-81-PM-12 | HTM do cristalizador | PET | E 1004/5250176 02002 | 3 | SIEMENS | 1LA91134KA90-Z | 112 |  | 4.6 | 440 | D | 8.5 | 60 | 4 | 1740 | NÃO |  |  |  |  | 87.5 | 0.81 | F | S1 | X | X | X | IP55 | 40 | X |  | 37 |  |  | X | X | X | X | NÃO | X | NÃO | NÃO | X | HORIZONTAL | SIM | NÃO | X | X | X | X | SUPERIOR | X | NÃO | 1
PET-Motores | ME-01011 | AB18-B-20P03-M01 |  | PET | 1067129210 | 3 | WEG | W22SUPER PREMIUM | 112M | 2022 | 5.5 | 440 | D/Y | 29.8/17.3/14.9 | 60 | 2 | 3510 | NÃO |  |  |  | 1.25 | 90.5 |  | F | S1 | X | X | X | IP55 | 40 |  | 1000 | 47 | 6207-ZZ | 6206-ZZ | POLYREX |  |  |  |  | X |  |  |  | HORIZONTAL | SIM | NÃO |  |  |  |  | ESQUERDA |  | NÃO | 2
PTA-Motores | ME-01045 | M1-2020DA | Motor do soprador | PTA | C9290609 | 3 | ELECTRO ADDA | BEVERATE DI BRIVIO | 90S |  | 1.5 | 440 | Y | 3.46 | 60 | 2 | 3400 | SIM | Ex II 3D | EX-TD |  |  |  | X | F | S1 | X | X | X | IP55 | 40 | X |  |  |  |  | X | X | X | X | NÃO | X | NÃO | NÃO | X | HORIZONTAL | SIM | NÃO | X | X | X | X | SUPERIOR | X | NÃO | 1
PET-Motores | ME-01047 | AD10B-25-BM-01 | COMPRESSOR | PET |  | 3 | WEG | W22XEC | 225S/M | 2022 | 55 | 440 | D/Y | 86.3 | 60 | 2 | 3570 | NÃO |  |  | 9.5 | 1.00 | 95.0 |  | F | S1 | X | X | X | 55 | 40 | 80 | 1000 | 444 | 6314-C3 | 6314C3 | POLYREX | 4000H | 27 | 27 | [5 empty] | HORIZONTAL | SIM | [5 empty] | SUPERIOR |  | NÃO | 2
PTA-Motores | ME-01050 | M1-2020DA | Motor de sucção | PTA | 01.1331456402.0001.10 | 3 | SEW | DFT90L2/II3D | 90L | 2010 | 2.2 | 440 | D | 4.65 | 60 | 2 | 3410 | SIM | Ex II 3D | Ex tD |  |  |  | 0.82 | F | S1 | X | X | X | IP55 | 40 | X |  | 21 |  |  | X | X | X | X | NÃO | X | NÃO | NÃO | X | HORIZONTAL | NÃO | SIM | X | 4 | X | X | DIREITA | X | NÃO | 1
PET-Motores | ME-01058 | AB18-B-20P01-M01 |  | PET | 1067129214 | 3 | WEG | W22SUPER PREMIUM | 112M | 2022 | 5.5 | 440 | D/Y | 29.8/17.3/14.9 | 60 | 2 | 3510 | NÃO |  |  |  | 1.25 | 90.5 |  | F | S1 | X | X | X | IP55 | 40 |  | 1000 | 47 | 6207-ZZ | 6206-ZZ | POLYREX |  |  |  |  | X |  |  |  | HORIZONTAL | SIM | NÃO |  |  |  |  | ESQUERDA |  | NÃO | 2
PET-Motores | ME-01079 | AB18-B-50P02-M01 |  | PET | 1067175015 | 3 | WEG | W22SUPER PREMIUM | 132M | 2022 | 9.2 | 440 | D/Y | 29.8/17.3/14.9 | 60 | 2 | 3540 | NÃO |  |  | 6.2 | 1.25 | 92.0 |  | F | S1 | X | X | X | IP55 | 40 | 80 | 1000 | 32 | 6308-ZZ | 6207-ZZ | POLYREX |  |  |  |  | X |  |  |  | HORIZONTAL | SIM | NÃO |  |  |  |  | ESQUERDA |  | NÃO | 2
PET-Motores | ME-01104 | AB18-B-50P03-M01 |  | PET | 1067175016 | 3 | WEG | W22SUPER PREMIUM | 132M | 2022 | 9.2 | 440 | D/Y | 29.8/17.3/14.9 | 60 | 2 | 3540 | NÃO |  |  | 6.2 | 1.25 | 92.0 |  | F | S1 | X | X | X | IP55 | 40 | 80 | 1000 | 32 | 6308-ZZ | 6207-ZZ | POLYREX |  |  |  |  | X |  |  |  | HORIZONTAL | SIM | NÃO |  |  |  |  | ESQUERDA |  | NÃO | 2
PET-Motores | ME-01114 | AB18-B-10P03-M01 |  | PET | 1067129215 | 3 | WEG | W22SUPER PREMIUM | 112M | 2022 | 5.5 | 440 | D/Y | 29.8/17.3/14.9 | 60 | 2 | 3510 | NÃO |  |  |  | 1.25 | 90.5 |  | F | S1 | X | X | X | IP55 | 40 |  | 1000 | 47 | 6207-ZZ | 6206-ZZ | POLYREX |  |  |  |  | X |  |  |  | HORIZONTAL | SIM | NÃO |  |  |  |  | ESQUERDA |  | NÃO | 2
PTA-Motores | ME-01182 | G1-1209A-M001 | BBA DISSOLVER FEED | PTA | 4693293 | 3 | ABB | AXR 355MG2 | 355M | 2022 | 560 | 4000 | Y | 91 | 60 | 2 | 3582 | SIM | EX EC T3 GC | EESF NO. EX -19.00 | 55 | X | X | 0.92 | F | S1 | X | X | X | 55 |  | X | X | 2690 | 6317 M/C3 | 6317 M/C3 | X | X | 35G | 35 | X | X | X | SIM | X | HORIZONTAL | SIM | NÃO | NÃO | NÃO | X | X | ESQUERDA | ESUQUERDA | SIM | 1
PET-Motores | ME-01235 | AB18-B-50P01-M01 |  | PET | 1067175014 | 3 | WEG | W22SUPER PREMIUM | 132M | 2022 | 9.2 | 440 | D/Y | 29.8/17.3/14.9 | 60 | 2 | 3540 | NÃO |  |  | 6.2 | 1.25 | 92.0 |  | F | S1 | X | X | X | IP55 | 40 | 80 | 1000 | 32 | 6308-ZZ | 6207-ZZ | POLYREX |  |  |  |  | X |  |  |  | HORIZONTAL | SIM | NÃO |  |  |  |  | ESQUERDA |  | NÃO | 2
Motores Reservas | ME-01240 | M1-423-M001 | SECADOR DE PTA | CTA | 2022059/1 | 3 | ABB | AMI | 400L | 2022 | 240 | 4000 | Y | 44 | 60 | 6 | 1188 | SIM | EX EC IIC T3 GC | BVC19.3712-X | 55 | 0.85 | 93.4% | X | F | S1 | X | X | X | 55 | 40 | X | X | 2790 | 6330 M/C3 | 6319 M/C3 | KLUBERPLEX BEM41-132 | X | 100G | 45 | X | X | X | SIM | X | HORIZONTAL | SIM | NÃO | NÃO | NÃO | X | X | ESQUERDA | ESUQUERDA | SIM | 2
PET-Motores | ME-01291 | AREA-002-530-OFEIA |  | TXT | 70.0194472217.0017.11 | 3 | SEW | R17 DRS71M4 | 71 |  | 0.55 | 440 | X | 1.3 | 60 | 4 | 1690 | NÃO |  |  |  | 1.25 | 0.75 | 0.71 | F | S1 | X | X | X | IP55 | 40 | 80 | 1000 | 11 | 6203-ZZ | 6203-ZZ | POLYREX EM-ESSO | [8 empty] | HORIZONTAL |  | FF | [5 empty] | X | NÃO | 2
PET-Motores | ME-01519 | AREA-002-530-OFEIA | CAC | TXT | 1007487413 | 3 | WEG | w22 plus | 80 | 2010 | 1.5 | 440 | D | 2.75 | 60 | 2 | 3385 | NÃO |  |  |  | 1.15 | 0.837 | 0.85 | f | S1 | X | X | X | IP55 | 40 | 80 | 1000 | 21 | 6204-ZZ | 6203-ZZ | POLYREX EM-ESSO |  |  |  | NÃO | NÃO |  |  | NÃO | HORIZONTAL | SIM | NÃO |  |  |  |  | DIREITA | X | NÃO | 2
PET-Motores | ME-01578 | AD10C-81-PM-11 | Bomba de HTM | PET | E 1004/5250176 02 001 | 3 | SIEMENS | 1LA91134KA90-Z | 112M |  | 4.6 | 440 | D | 8.5 | 60 | 4 | 1740 | NÃO |  |  |  |  | 87.5 | 0.81 | F | S1 | X | X | X | IP55 | 40 | X |  | 37 |  |  | X | X | X | X | NÃO | X | NÃO | NÃO | X | HORIZONTAL | SIM | NÃO | X | X | X | X | SUPERIOR | X | NÃO | 1
PET-Motores | ME-01580 | AD10C-81-PM-12 | Bomba de HTM | PET | E 1004/5250176 02 003 | 3 | SIEMENS | 1LA91134KA90-Z | 112M |  | 4.6 | 440 | D | 8.5 | 60 | 4 | 1740 | NÃO |  |  |  |  | 87.5 | 0.81 | F | S1 | X | X | X | IP55 | 40 | X |  | 37 |  |  | X | X | X | X | NÃO | X | NÃO | NÃO | X | HORIZONTAL | SIM | NÃO | X | X | X | X | SUPERIOR | X | NÃO | 1
PET-Motores | ME-01624 | AD10B-25-BM-01 | COMPRESSOR | PET | 1067937910 | 3 | WEG | W22XEC | 225S/M | 2022 | 55 | 440 | D/Y | 86.3 | 60 | 2 | 3570 | NÃO |  |  | 9.5 | 1.00 | 95.0 |  | F | S1 | X | X | X | 55 | 40 | 80 | 1000 | 444 | 6314-C3 | 6314-C3 | POLYREX | 4000H | 27 | 27 | [5 empty] | HORIZONTAL | SIM | [5 empty] | DIREITA |  | NÃO | 2
PET-Motores | ME-01637 | AB85-C-40U04-M02 | Rolos de alimentação do motor do acionador | PET | E 0910/5221878 01008 | 3 | SIEMENS | 1LA91346KA91-Z | 132M |  | 5.5 | 440 | D | 11.1 | 60 | 6 | 1160 | NÃO |  |  |  |  | 89.5 | 0.73 | F | S1 | X | X | X | IP55 | 40 | X |  | 69 |  |  | X | X | X | X | NÃO | X | NÃO | NÃO | X | HORIZONTAL | NÃO | SIM | X | 4 | X | X | SUPERIOR | X | NÃO | 1
PET-Motores | ME-01651 | AB60-B-31P03-M01 | Bomba de circulação HTM | PET | UD 0912/1244312-001-2 | 3 | SIEMENS | 1LG6186-4AA90-Z | 180L |  | 25.3 | 440 | D | 42 | 60 | 4 | 1170 | NÃO |  |  |  |  | 92.4 | 0.84 | F | S1 | X | X | X | IP55 | 40 | X |  | 180 |  |  | X | X | X | X | NÃO | X | NÃO | NÃO | X | HORIZONTAL | SIM | NÃO | X | X | X | X | SUPERIOR | X | NÃO | 1
PET-Motores | ME-01686 | AB18-B-10P01-M01 |  | PET | 1067129216 | 3 | WEG | W22SUPER PREMIUM | 112M | 2022 | 5.5 | 440 | D/Y | 19.7/11.4/9.85 | 60 | 2 | 3510 | NÃO |  |  |  | 1.25 | 90.5 |  | F | S1 | X | X | X | IP55 | 40 |  | 1000 | 47 | 6207-ZZ | 6206-ZZ | POLYREX |  |  |  |  | X |  |  |  | HORIZONTAL | SIM | NÃO |  |  |  |  | ESQUERDA |  | NÃO | 2
PET-Motores | ME-01693 | AB85-C-40S04-M01 | Motor da máquina de tela | PET | E 1005/5253245 01002 | 3 | SIEMENS | 1LA91066KA90 | 100L |  | 1.5 | 440 | Y | 3.25 | 60 | 6 | 1150 | NÃO |  |  |  | 1.15 | 86.5 | 0.70 | F | S1 | X | X | X | IP55 | 40 | X |  | 25 |  |  | X | X | X | X | NÃO | X | NÃO | NÃO | X | VERTICAL | SIM | NÃO | X | X | X | X | SUPERIOR | X | NÃO | 1
PET-Motores | ME-01702 | AB18-B-10P02-M01 |  | PET | 1067129211 | 3 | WEG | W22SUPER PREMIUM | 112M | 2022 | 5.5 | 440 | D/Y | 29.8/17.3/14.9 | 60 | 2 | 3510 | NÃO |  |  |  | 1.25 | 90.5 |  | F | S1 | X | X | X | IP55 | 40 |  | 1000 | 47 | 6207-ZZ | 6206-ZZ | POLYREX |  |  |  |  | X |  |  |  | HORIZONTAL | SIM | NÃO |  |  |  |  | ESQUERDA |  | NÃO | 2
PET-Motores | ME-01707 | AB85-C-20U04-M04 | Soprador do motor do motorista | PET | E 0910/5221880 01001 | 3 | SIEMENS | 1LA91062KA90-Z | 100L |  | 3 | 440 | D | 5.2 | 60 | 2 | 3510 | NÃO |  |  |  |  | 87.5 | 0.87 | F | S1 | X | X | X | IP55 | 40 | X |  | 24 |  |  | X | X | X | X | NÃO | X | NÃO | NÃO | X | HORIZONTAL | SIM | NÃO | X | X | X | X | SUPERIOR | X | NÃO | 1
TXT-Motores | ME-01713 | AREA-002-530-OFEIA | BBA MAQ. DE TINGIMENTO | 530 | 1006122007 | 1 | MARELLI MOTORI | MAA0962D00017 | 90L | 2007 | 1.7 | 440 | D |  | 60 | 4 | 1680 | NÃO |  |  |  | 1 |  | 0.8 | F | S1 |  |  |  | IP55 | X | X |  | 14.5 | 6205-ZZ | 6205-ZZ | X | X | X | X | X | X | X | X | X | HORIZONTAL | SIM | SIM | FF | 4 |  |  | SUPERIOR | X | NÃO | 2
PET-Motores | ME-01743 | AB85-C-20U04-M03 | Motor acionador centrífugo | PET | E 0910/5221967 01001 | 3 | SIEMENS | 1LA91634KA91-Z | 160M |  | 11 | 440 | D | 18.7 | 60 | 4 | 1765 | NÃO |  |  |  |  | 91 | 0.85 | F | S1 | X | X | X | IP55 | 40 | X |  | 81 |  |  | X | X | X | X | NÃO | X | NÃO | NÃO | X | VERTICAL | NÃO | SIM | X | 4 | X | X | SUPERIOR | X | NÃO | 1
PET-Motores | ME-01755 | AB60-C-31P04-M01 | Bomba reserva de circulação de HTM | PET | UD 0912/1244312-002-2 | 3 | SIEMENS | 1LG6186-4AA90-Z | 180L |  | 25.3 | 440 | D | 42 | 60 | 4 | 1770 | NÃO |  |  |  |  | 92.4 | 0.84 | F | S1 | X | X | X | IP55 |  | X |  | 180 |  |  | X | X | X | X | NÃO | X | NÃO | NÃO | X | HORIZONTAL | SIM | NÃO | X | X | X | X | SUPERIOR | X | NÃO | 1
PET-Motores | ME-01770 | AB85-B-40S01-M01 | Motor da máquina de tela | PET | E 1005/5253245 01006 | 3 | SIEMENS | 1LA91066KA90 | 100L |  | 1.5 | 440 | Y | 3.25 | 60 | 6 | 1150 | NÃO |  |  |  | 1.15 | 0.865 | 0.7 | F | S1 | X | X | X | IP55 | 40 | X |  | 25 |  |  | X | X | X | X | NÃO | X | NÃO | NÃO | X | VERTICAL | SIM | SIM | X | 4 | X | X | SUPERIOR | X | NÃO | 1
PET-Motores | ME-01771 | AD10C-25-BM-01 | COMPRESSOR | Pipeshop | 3GF29314107 | 3 | ABB | M3BP | 355S/M | 2009 | 288 | 440 | X | 455 | 60 | 4 | 1786 | NÃO |  |  |  | 1 |  | 0.82 | F | S1 | X | X | X | IP55 | X | X |  |  | 6322-C3 | 6316-C3 | ALBIDA EMS2 |  | 120 | 70 | NÃO | X | NÃO | SIM | PT100 | HORIZONTAL | SIM | NÃO | X | X | X | X | SUPERIOR | X | NÃO | 2
PET-Motores | ME-01771 | AD10C-25-BM-01 | COMPRESSOR | Pipeshop | 3GF29314107 | 3 | ABB | M3BP | 355S/M | 2009 | 288 | 440 | X | 455 | 60 | 4 | 1786 | NÃO |  |  |  | 1 |  | 0.82 | F | S1 | X | X | X | IP55 | X | X |  |  | 6322-C3 | 6316-C3 | ALBIDA EMS2 |  | 120 | 70 | NÃO | X | NÃO | SIM | PT100 | HORIZONTAL | SIM | NÃO | X | X | X | X | SUPERIOR | X | NÃO | 2
PET-Motores | ME-01771 | AD10C-25-BM-01 | COMPRESSOR | Pipeshop | 3GF29314107 | 3 | ABB | M3BP | 355S/M | 2009 | 288 | 440 | X | 455 | 60 | 4 | 1786 | NÃO |  |  |  | 1 |  | 0.82 | F | S1 | X | X | X | IP55 | X | X |  |  | 6322-C3 | 6316-C3 | ALBIDA EMS2 |  | 120 | 70 | NÃO | X | NÃO | SIM | PT100 | HORIZONTAL | SIM | NÃO | X | X | X | X | SUPERIOR | X | NÃO | 2
PET-Motores | ME-01777 | AREA-002-530-OFEIA |  | TXT | 70.0194472208.0002.11 | 3 | SEW | SA37/T DRS71M4 | 71 |  | 0.55 | 440 | X | 1.3 | 60 | 4 | 1690 | NÃO |  |  |  | 1.25 | 0.75 | 0.71 | F | S1 | X | X | X | IP55 | 40 | 80 | 1000 | 14 | 6203-ZZ | 6203-ZZ | POLYREX EM-ESSO | [8 empty] | HORIZONTAL |  | FF | [5 empty] | X | NÃO | 2
PET-Motores | ME-01783 | AB85-C-40U02-M01 | Rotor do motor do motorista | PET | E 0910/5223690 01004 | 3 | SIEMENS | 1LA92062WA91-Z | 200L |  | 30 | 440 | D | 48.5 | 60 | 2 | 3555 | NÃO |  |  |  |  | 91.7 | 0.88 | F | S1 | X | X | X | IP55 | 40 | X |  | 193 |  |  | X | X | X | X | SIM | 115 | NÃO | NÃO | X | HORIZONTAL | NÃO | SIM | X | 4 | X | X | SUPERIOR | X | NÃO | 1
PET-Motores | ME-01840 | AD10C-81-PM-01 | Bomba de HTM | PET | E 1004/5250176 01003 | 3 | SIEMENS | 1LA91304KA90-Z | 132S |  | 6.3 | 440 | D | 11 | 60 | 4 | 1755 | NÃO |  |  |  |  | 89.5 | 0.84 | F | S1 | X | X | X | IP55 | 40 | X |  | 45 |  |  | X | X | X | X | NÃO | X | NÃO | NÃO | X | HORIZONTAL | SIM | NÃO | X | X | X | X | SUPERIOR | X | NÃO | 1
PET-Motores | ME-01842 | AD10B-81-PM-02 | Bomba de HTM | PET | E 1004/5250176 01001 | 3 | SIEMENS | 1LA91304KA90-Z | 132S |  | 6.3 | 440 | D | 11 | 60 | 4 | 1755 | NÃO |  |  |  |  | 89.5 | 0.84 | F | S1 | X | X | X | IP55 | 40 | X |  | 45 |  |  | X | X | X | X | NÃO | X | NÃO | NÃO | X | HORIZONTAL | SIM | NÃO | X | X | X | X | SUPERIOR | X | NÃO | 1
PTA-Motores | ME-01872 | P1-902B-M001 | Valvula rotativa CTA | CTA | 1004727539 | 3 | WEG | INDUÇÃO | 132S | 2009 | 5.5 | 440 | Δ/Y | 10 | 60 | 4 | 1760 | SIM | BR-EX d IIB-T4 |  | 7.7 | 1 | 0.82 | 0.82 | F | S1 |  |  |  | IP | 65 |  |  | 77 | 6308-ZZ | 6207-ZZ | POLIREX EM-ESSO |  |  |  | NÃO | NÃO |  |  |  | HORIZONTAL | SIM | SIM | FF-147 |  |  |  |  | DIREITA | NÃO | 2
PET-Motores | ME-01876 | AB85-C-20U01-M03 | Motor acionador centrífugo | PET | E 0910/5221967 01008 | 3 | SIEMENS | 1LA91634KA91-Z | 160M |  | 11 | 440 | D | 18.7 | 60 | 4 | 1765 | NÃO |  |  |  |  | 91 | 0.85 | F | S1 | X | X | X | IP55 | 40 | X |  | 81 |  |  | X | X | X | X | NÃO | X | MÃO | NÃO | X | VERTICAL | NÃO | SIM | X | 4 | X | X | SUPERIOR | X | NÃO | 1
PET-Motores | ME-01881 | AB40-B-41P01-M01 | Bomba de circulação HTM | PET | UC 1002/065965903 | 3 | SIEMENS | 1LG62534AA90-Z | 250M |  | 63 | 440 | D | 101 | 60 | 4 | 1785 | NÃO |  |  |  |  | 0.941 | 0.87 | F | S1 | X | X | X | IP55 | 40 | X |  | 460 |  |  | X | X | X | X | NÃO | X | NÃO | NÃO | X | HORIZONTAL | SIM | SIM | X | 4 | X | X | SUPERIOR | X | NÃO | 1
PET-Motores | ME-01882 | AB85-B-40S02-M01 | Motor da máquina de tela | PET | E 1005/5253245 01007 | 3 | SIEMENS | 1LA91066KA90 | 100L |  | 1.5 | 440 | Y | 3.25 | 60 | 6 | 1150 | NÃO |  |  |  | 1.15 | 0.865 | 0.7 | F | S1 | X | X | X | IP55 | 40 | X |  | 25 |  |  | X | X | X | X | NÃO | X | NÃO | NÃO | X | VERTICAL | SIM | SIM | X | 4 | X | X | SUPERIOR | X | NÃO | 1
PET-Motores | ME-01923 | AB85-C-20U02-M04 | Soprador do motor do motorista | PET | E 0910/5221880 01005 | 3 | SIEMENS | 1LA91062KA90-Z | 100L |  | 3 | 440 | D | 5.2 | 60 | 2 | 3510 | NÃO |  |  |  |  | 87.5 | 0.87 | F | S1 | X | X | X | IP55 | 40 | X |  | 24 |  |  | X | X | X | X | NÃO | X | NÃO | NÃO | X | HORIZONTAL | NÃO | NÃO | X | X | X | X | SUPERIOR | X | NÃO | 1
PET-Motores | ME-01924 | AB85-B-20U04-M04 | Soprador do motor da chipper | PET | E 0910/5221880 01003 | 3 | SIEMENS | 1LA91062KA90-Z | 100L |  | 3 | 440 | D | 5.2 | 60 | 2 | 3510 | NÃO |  |  |  |  | 0.875 | 0.87 | F | S1 | X | X | X | IP55 | 40 | X |  | 24 |  |  | X | X | X | X | NÃO | X | NÃO | NÃO | X | HORIZONTAL | SIM | SIM | X | 4 | X | X | SUPERIOR | X | NÃO | 1
PET-Motores | ME-01927 | AB85-C-40U01-M01 | Rotor do motor do motorista | PET | E 0910/5223690 01008 | 3 | SIEMENS | 1LA92062WA91-Z | 200L |  | 30 | 440 | D | 48.5 | 60 | 2 | 3555 | NÃO |  |  |  |  | 91.7 | 0.88 | F | S1 | X | X | X | IP55 | 40 | X |  | 193 |  |  | X | X | X | X | SIM | 115 | NÃO | NÃO | X | HORIZONTAL | NÃO | SIM | X | 4 | X | X | SUPERIOR | X | NÃO | 1
PET-Motores | ME-01928 | AB85-B-40S04-M01 | Motor da máquina de tela | PET | E 1005/5253245 01003 | 3 | SIEMENS | 1LA91066KA90 | 100L |  | 1.5 | 440 | Y | 3.25 | 60 | 6 | 1150 | NÃO |  |  |  | 1.15 | 0.865 | 0.7 | F | S1 | X | X | X | IP55 | 40 | X |  | 25 |  |  | X | X | X | X | NÃO | X | NÃO | NÃO | X | VERTICAL | SIM | SIM | X | 4 | X | X | SUPERIOR | X | NÃO | 1
PET-Motores | ME-01929 | AB85-B-40S03-M01 | Motor da máquina de tela | PET | E 1005/5253245 01005 | 3 | SIEMENS | 1LA91066KA90 | 100L |  | 1.5 | 440 | Y | 3.25 | 60 | 6 | 1150 | NÃO |  |  |  | 1.15 | 0.865 | 0.70 | F | S1 | X | X | X | IP55 | 40 | X |  | 25 |  |  | X | X | X | X | NÃO | X | NÃO | NÃO | X | VERTICAL | SIM | SIM | X | 4 | X | X | SUPERIOR | X | NÃO | 1
PET-Motores | ME-01930 | AB85-C-20U02-M03 | Motor acionador centrífugo | PET | E 0910/5221967 01003 | 3 | SIEMENS | 1LA91634KA91-Z | 150M |  | 11 | 440 | D | 18.7 | 60 | 4 | 1765 | NÃO |  |  |  |  | 91 | 0.85 | F | S1 | X | X | X | IP55 | 40 | X |  | 81 |  |  | X | X | X | X | NÃO | X | NÃO | NÃO | X | VERTICAL | NÃO | SIM | X | 4 | X | X | SUPERIOR | X | NÃO | 1
PET-Motores | ME-01931 | AB60-C-50P01-M01 | Bomba de circulação de GLYCOL | PET | UC 1001/064767201 | 3 | SIEMENS | 1LG6 206-2AA90-Z | 200L |  | 33.5 | 440 | D | 54 | 60 | 2 | 3560 | SIM | Ex II 3 G Ex nA II T3 | FTZÚ 05 ATEX 0131 |  |  | 0.924 | 0.88 | F | S1 | X | X | X | IP55 | 40 | X |  | 225 |  |  | X | X | X | X | SIM | X | NÃO | NÃO | X | HORIZONTAL | SIM | SIM | X | 4 | X | X | SUPERIOR | X | NÃO | 1
PET-Motores | ME-01932 | AB40-B-21P01-M01 | Bomba de circulação HTM | PET | UC 1002/066253602 | 3 | SIEMENS | 1LG62204AA90-Z | 225S |  | 42.5 | 440 | D | 70 | 60 | 4 | 1780 | NÃO |  |  |  |  | 0.936 | 0.85 | F | S1 | X | X | X | IP55 | 40 | X |  | 290 |  |  | X | X | X | X | NÃO | X | NÃO | NÃO | X | HORIZONTAL | SIM | SIM | X | 4 | X | X | SUPERIOR | X | NÃO | 1
PET-Motores | ME-01934 | AB85-C-40U01-M02 | Rolos de alimentação do motor do acionador | PET | E 0910/5221878 01009 | 3 | SIEMENS | 1LA91346KA91-Z | 132M |  | 5.5 | 440 | D | 11.1 | 60 | 6 | 1150 | NÃO |  |  |  | 1.15 | 89.5 | 0.73 | F | S1 | X | X | X | IP55 | 40 | X |  | 69 |  |  | X | X | X | X | NÃO | X | NÃO | NÃO | X | HORIZONTAL | NÃO | SIM | X | 4 | X | X | SUPERIOR | X | NÃO | 1
PET-Motores | ME-01939 | AB85-C-40S01-M01 | Motor da máquina de tela | PET | E 1005/5253245 01001 | 3 | SIEMENS | 1LA91066KA90 | 100L |  | 1.5 | 440 | Y | 3.25 | 60 | 6 | 1150 | NÃO |  |  |  |  | 86.5 | 0.70 | F | S1 | X | X | X | IP55 | 40 | X |  | 25 |  |  | X | X | X | X | NÃO | X | NÃO | NÃO | X | VERTICAL | SIM | NÃO | X | X | X | X | SUPERIOR | X | NÃO | 1
PET-Motores | ME-01945 | AB85-B-40U02-M02 | Rolos de alimentação do motor do acionador | PET | E 0910/5221878 01006 | 3 | SIEMENS | 1LA91346KA91-Z | 132M |  | 5.5 | 440 | D | 11.1 | 60 | 6 | 1160 | NÃO |  |  |  |  | 0.895 | 0.73 | F | S1 | X | X | X | IP55 | 40 | X |  | 69 |  |  | X | X | X | X | SIM | X | NÃO | NÃO | X | HORIZONTAL | NÃO | SIM | X | 4 | X | X | SUPERIOR | X | NÃO | 1
PET-Motores | ME-01946 | AB85-B-40U04-M01 | Rotor do motor do motorista | PET | E 0910/5223690 01006 | 3 | SIEMENS | 1LA92062WA91-Z | 200L |  | 30 | 440 | D | 48.5 | 60 | 2 | 3555 | NÃO |  |  |  |  | 0.917 | 0.88 | F | S1 | X | X | X | IP55 | 40 | X |  | 193 |  |  | X | X | X | X | SIM | 115 | NÃO | NÃO | X | HORIZONTAL | NÃO | SIM | X | 4 | X | X | SUPERIOR | X | NÃO | 1
PET-Motores | ME-01947 | AB85-B-40U04-M02 | Rolos de alimentação do motor do acionador | PET | E 0910/5221878 01004 | 3 | SIEMENS | 1LA91346KA91-Z | 132M |  | 5.5 | 440 | D | 11.1 | 60 | 6 | 1160 | NÃO |  |  |  |  | 0.895 | 0.73 | F | S1 | X | X | X | IP55 | 40 | X |  | 69 |  |  | X | X | X | X | NÃO | X | NÃO | NÃO | X | HORIZONTAL | NÃO | SIM | X | 4 | X | X | SUPERIOR | X | NÃO | 1
PET-Motores | ME-01948 | AB85-C-53S02-M01 | Motor filtro de água | PET | UD 1001/1246798-001-2 | 3 | SIEMENS | 1LA9063-4KA91 | 63M |  | 0.18 | 440 | Y | 0.56 | 60 | 4 | 1705 | NÃO | [5 empty] | 0.63 | F | S1 | X | X | X | IP55 |  | X |  |  |  |  | X | X | X | X | NÃO | X | NÃO | NÃO | X | HORIZONTAL | NÃO | SIM | X | 4 | X | X | ESQUERDA | X | NÃO | 1
PET-Motores | ME-01953 | AB85-B-40U03-M02 | Rolos de alimentação do motor do acionador | PET | E 0910/5221878 01001 | 3 | SIEMENS | 1LA91346KA91-Z | 132M |  | 5.5 | 440 | D | 11.1 | 60 | 6 | 1160 | NÃO |  |  |  |  | 0.895 | 0.73 | F | S1 | X | X | X | IP55 | 40 | X |  | 69 |  |  | X | X | X | X | NÃO | X | NÃO | NÃO | X | HORIZONTAL | NÃO | SIM | X | 4 | X | X | SUPERIOR | X | NÃO | 1
PET-Motores | ME-01956 | AB85-C-40S03-M01 | Motor da máquina de tela | PET | E 1005/5253245 01004 | 3 | SIEMENS | 1LA91066KA90 | 100L |  | 1.5 | 440 | Y | 3.25 | 60 | 6 | 1150 | NÃO |  |  |  | 1.15 | 86.5 | 0.70 | F | S1 | X | X | X | IP55 | 40 | X |  | 25 |  |  | X | X | X | X | NÃO | X | NÃO | NÃO | X | VERTICAL | SIM | NÃO | X | X | X | X | SUPERIOR | X | NÃO | 1
PET-Motores | ME-01957 | AB40-C-21P02-M01 | Bomba reserva de circulação HTM | PET | UC 0912/063841601 | 3 | SIEMENS | 1LG6220-4AA90-Z | 225S |  | 42.5 | 440 | D | 70 | 60 | 4 | 1780 | NÃO |  |  |  |  | 0.936 | 0.85 | F | S1 | X | X | X | IP55 | 40 | X |  | 290 |  |  | X | X | X | X | SIM | 115 | NÃO | NÃO | X | HORIZONTAL | SIM | SIM | X | 4 | X | X | SUPERIOR | X | NÃO | 1
PET-Motores | ME-01959 | AB85-B-20U04-M03 | Motor acionador centrífugo | PET | E 0910/5221967 01006 | 3 | SIEMENS | 1LA91634KA91-Z | 160M |  | 11 | 440 | D | 18.7 | 60 | 4 | 1765 | NÃO |  |  |  |  | 0.91 | 0.85 | F | S1 | X | X | X | IP55 | 40 | X |  | 81 | 6309-ZZ-C3 | 6209-ZZ-C3 | X | X | X | X | NÃO | X | NÃO | NÃO | X | VERTICAL | NÃO | SIM | X | 4 | X | X | SUPERIOR | X | NÃO | 1
PET-Motores | ME-01960 | AB85-C-40S02-M01 | Motor da máquina de tela | PET | E 1005/5253245 01008 | 3 | SIEMENS | 1LA91066KA90 | 100L |  | 1.5 | 440 | Y | 3.25 | 60 | 6 | 1150 | NÃO |  |  |  |  | 86.5 | 0.70 | F | S1 | X | X | X | IP55 | 40 | X |  | 25 |  |  | X | X | X | X | NÃO | X | NÃO | NÃO | X | VERTICAL | SIM | NÃO | X | X | X | X | SUPERIOR | X | NÃO | 1
PET-Motores | ME-01961 | AB85-B-20U02-M03 | Motor acionador centrífugo | PET | E 0910/5221967 01005 | 3 | SIEMENS | 1LA91634KA91-Z | 160M |  | 11 | 440 | D | 18.7 | 60 | 4 | 1765 | NÃO |  |  |  |  | 0.91 | 0.85 | F | S1 | X | X | X | IP55 | 40 | X |  | 81 |  |  | X | X | X | X | NÃO | X | NÃO | NÃO | X | VERTICAL | NÃO | SIM | X | 4 | X | X | SUPERIOR | X | NÃO | 1
PET-Motores | ME-01962 | AB85-B-40U01-M02 | Rolos de alimentação do motor do acionador | PET | E 0910/5221878 01005 | 3 | SIEMENS | 1LA91346KA91-Z | 132M |  | 5.5 | 440 | D | 11.1 | 60 | 6 | 1160 | NÃO |  |  |  |  | 0.895 | 0.73 | F | S1 | X | X | X | IP55 | 40 | X |  | 69 |  |  | X | X | X | X | SIM | X | NÃO | NÃO | X | HORIZONTAL | NÃO | SIM | X | 4 | X | X | SUPERIOR | X | NÃO | 1
PET-Motores | ME-01963 | AB85-B-20U01-M03 | Motor acionador centrífugo | PET | E 0910/5221967 01007 | 3 | SIEMENS | 1LA91634KA91-Z | 160M |  | 11 | 440 | D | 18.7 | 60 | 4 | 1765 | NÃO |  |  |  |  | 0.91 | 0.85 | F | S1 | X | X | X | IP55 | 40 | X |  | 81 |  |  | X | X | X | X | NÃO | X | NÃO | NÃO | X | VERTICAL | NÃO | SIM | X | 4 | X | X | SUPERIOR | X | NÃO | 1
PET-Motores | ME-01965 | AB85-B-20U02-M04 | Exaustor da chipper | PET | E 0910/5221880 01004 | 3 | SIEMENS | 1LA91062KA90-Z | 100L |  | 3 | 440 | D | 5.2 | 60 | 2 | 3510 | NÃO |  |  |  |  | 0.875 | 0.87 | F | S1 | X | X | X | IP55 | 40 | X |  | 24 | 6206-ZZ | 6205-ZZ | X | X | X | X | NÃO | X | NÃO | NÃO | X | HORIZONTAL | SIM | SIM | X | 4 | X | X | SUPERIOR | X | NÃO | 1
PET-Motores | ME-01966 | AB85-B-20U03-M04 | Soprador do motor do motorista | PET | E 0910/5221880 01007 | 3 | SIEMENS | 1LA91062KA90-Z | 100L |  | 3 | 440 | D | 5.2 | 60 | 2 | 3510 | NÃO |  |  |  |  | 0.875 | 5.2 | F | S1 | X | X | X | IP55 | 40 | X |  | 24 |  |  | X | X | X | X | NÃO | X | NÃO | NÃO | X | HORIZONTAL | SIM | SIM | X | 4 | X | X | SUPERIOR | X | NÃO | 1
PET-Motores | ME-01968 | AB85-B-20U03-M03 | Motor acionador centrífugo | PET | E 0910/5221967 01004 | 3 | SIEMENS | 1LA91634KA91-Z | 160M |  | 11 | 440 | D | 18.7 | 60 | 4 | 1765 | NÃO |  |  |  |  | 0.91 | 0.85 | F | S1 | X | X | X | IP55 | 40 | X |  | 81 |  |  | X | X | X | X | NÃO | X | NÃO | NÃO | X | VERTICAL | NÃO | SIM | X | 4 | X | X | SUPERIOR | X | NÃO | 1
PET-Motores | ME-01971 | AB40-B-41P02-M01 | Bomba reserva de circulação HTM | PET | UC 1002/065965902 | 3 | SIEMENS | 1LG62534AA90-Z | 250M |  | 63 | 440 | D | 101 | 60 | 4 | 1785 | NÃO |  |  |  |  | 0.941 | 0.87 | F | S1 | X | X | X | IP55 | 40 | X |  | 460 |  |  | X | X | X | X | NÃO | X | NÃO | NÃO | X | HORIZONTAL | SIM | SIM | X | 4 | X | X | SUPERIOR | X | NÃO | 1
PET-Motores | ME-01977 | AB85-C-40U04-M01 | Rotor do motor do motorista | PET | E 0910/5223690 01005 | 3 | SIEMENS | 1LA92062WA91-Z | 200L |  | 30 | 440 | D | 48.5 | 60 | 2 | 3555 | NÃO |  |  |  |  | 91.7 | 0.88 | F | S1 | X | X | X | IP55 | 40 | X |  | 193 |  |  | X | X | X | X | SIM | 115 | NÃO | NÃO | X | HORIZONTAL | NÃO | SIM | X | 4 | X | X | SUPERIOR | X | NÃO | 1
PET-Motores | ME-01980 | AB85-C-40U03-M02 | Rolos de alimentação do motor do acionador | PET | E 0910/5221878 01007 | 3 | SIEMENS | 1LA91346KA91-Z | 132M |  | 5.5 | 440 | D | 11.1 | 60 | 6 | 1160 | NÃO |  |  |  |  | 89.5 | 0.73 | F | S1 | X | X | X | IP55 | 40 | X |  | 69 |  |  | X | X | X | X | NÃO | X | NÃO | NÃO | X | HORIZONTAL | NÃO | SIM | X | 4 | X | X | SUPERIOR | X | NÃO | 1
PET-Motores | ME-01981 | AB85-C-40U03-M01 | Rotor do motor do motorista | PET | E 0910/5223690 01007 | 3 | SIEMENS | 1LA92062WA91-Z | 200L |  | 30 | 440 | D | 48.5 | 60 | 2 | 3555 | NÃO |  |  |  |  | 91.7 | 0.88 | F | S1 | X | X | X | IP55 | 40 | X |  | 193 |  |  | X | X | X | X | SIM | 115 | NÃO | NÃO | X | HORIZONTAL | NÃO | SIM | X | 4 | X | X | SUPERIOR | X | NÃO | 1
PET-Motores | ME-01984 | AB85-C-20U03-M04 | Soprador do motor do motorista | PET | E 0910/5221880 01002 | 3 | SIEMENS | 1LA91062KA90-Z | 100L |  | 3 | 440 | D | 5.2 | 60 | 2 | 3510 | NÃO |  |  |  |  | 87.5 | 0.87 | F | S1 | X | X | X | IP55 | 40 | X |  | 24 |  |  | X | X | X | X | NÃO | X | NÃO | NÃO | X | HORIZONTAL | SIM | NÃO | X | X | X | X | SUPERIOR | X | NÃO | 1
PET-Motores | ME-01986 | AB40-C-41P02-M01 | Bomba reserva de circulação HTM | PET | UC 1002/065965901 | 3 | SIEMENS | 1LG62534AA90-Z | 250M |  | 63 | 440 | D | 101 | 60 | 4 | 1785 | NÃO |  |  |  |  | 0.941 | 0.87 | F | S1 | X | X | X | IP55 | 40 | X |  | 460 |  |  | X | X | X | X | NÃO | X | NÃO | NÃO | X | HORIZONTAL | SIM | SIM | X | 4 | X | X | SUPERIOR | X | NÃO | 1
PET-Motores | ME-01987 | AB85-C-20U03-M03 | Motor acionador centrífugo | PET | E 0910/5221967 01002 | 3 | SIEMENS | 1LA91634KA91-Z | 160M |  | 11 | 440 | D | 18.7 | 60 | 4 | 1750 | NÃO |  |  |  |  | 91 | 0.85 | F | S1 | X | X | X | IP55 | 40 | X |  | 81 |  |  | X | X | X | X | NÃO | X | NÃO | NÃO | X | VERTICAL | NÃO | SIM | X | 4 | X | X | SUPERIOR | X | NÃO | 1
PET-Motores | ME-01990 | AB85-B-53S01-M01 | Motor filtro de água | PET | UD 1001/1246798-001-4 | 3 | SIEMENS | 1LA9063-4KA91 | 63M |  | 0.18 | 440 | Y | 0.56 | 60 | 4 | 1705 | NÃO | [5 empty] | 0.63 | F | S1 | X | X | X | IP55 |  | X |  |  |  |  | X | X | X | X | NÃO | X | NÃO | NÃO | X | HORIZONTAL | NÃO | SIM | X | 4 | X | X | ESQUERDA | X | NÃO | 1
PET-Motores | ME-01991 | AB85-B-53S02-M01 | Motor filtro de água | PET | UD 1001/1246798-001-3 | 3 | SIEMENS | 1LA9063-4KA91 | 63M |  | 0.18 | 440 | Y | 0.56 | 60 | 4 | 1705 | NÃO | [5 empty] | 0.63 | F | S1 | X | X | X | IP55 |  | X |  |  |  |  | X | X | X | X | NÃO | X | NÃO | NÃO | X | HORIZONTAL | NÃO | SIM | X | 4 | X | X | ESQUERDA | X | NÃO | 1
PET-Motores | ME-01992 | AB85-C-20U01-M04 | Soprador do motor do motorista | PET | E 0910/5221880 01006 | 3 | SIEMENS | 1LA91062KA90-Z | 100L |  | 3 | 440 | D | 5.2 | 60 | 2 | 3510 | NÃO |  |  |  |  | 87.5 | 0.87 | F | S1 | X | X | X | IP55 | 40 | X |  | 24 |  |  | X | X | X | X | NÃO | X | NÃO | NÃO | X | HORIZONTAL | SIM | NÃO | X | X | X | X | SUPERIOR | X | NÃO | 1
PET-Motores | ME-01994 | AB40-C-41P01-M01 | Bomba de circulação HTM | PET | UC 1002/065965904 | 3 | SIEMENS | 1LG62534AA90-Z | 250M |  | 63 | 440 | D | 101 | 60 | 4 | 1785 | NÃO |  |  |  |  | 0.941 | 0.87 | F | S1 | X | X | X | IP55 | 40 | X |  | 460 |  |  | X | X | X | X | NÃO | X | NÃO | NÃO | X | HORIZONTAL | SIM | SIM | X | 4 | X | X | SUPERIOR | X | NÃO | 1
PET-Motores | ME-01995 | AB60-B-50P01-M01 | Bomba de circulação de GLYCOL | PET | UC 1001/064767303 | 3 | SIEMENS | 1LG6 200-2AA90-Z | 200L |  | 33.5 | 440 | D | 54 | 60 | 2 | 3560 | SIM | Ex nA II T3 | FTZÚ 05 ATEX 0131 |  |  | 0.924 | 0.88 | F | S1 | X | X | X | IP55 |  | X |  | 225 |  |  | X | X | X | X | NÃO | X | NÃO | NÃO | X | HORIZONTAL | SIM | NÃO | X | X | X | X | SUPERIOR | X | NÃO | 1
PET-Motores | ME-01997 | AB85-C-53S01-M01 | Motor filtro de água | PET | UD 1001/1245798-001-1 | 3 | SIEMENS | 1LA9063-4KA91 | 63M |  | 0.18 | 440 | D | 0.56 | 60 | 4 | 1705 | NÃO | [5 empty] | 0.63 | F | S1 | X | X | X | IP55 | 40 | X |  |  |  |  | X | X | X | X | NÃO | X | NÃO | NÃO | X | HORIZONTAL | NÃO | SIM | X | 4 | X | X | ESQUERDA | X | NÃO | 1
PET-Motores | ME-01999 | AB85-B-40U03-M01 | Rotor do motor do motorista | PET | E 0910/5223690 01003 | 3 | SIEMENS | 1LA92062WA91-Z | 200L |  | 30 | 440 | D | 48.5 | 60 | 2 | 3555 | NÃO |  |  |  |  | 0.917 | 0.88 | F | S1 | X | X | X | IP55 | 40 | X |  | 193 | 6212-ZZ-C3 | 6212-ZZ-C3 | X | X | X | X | SIM | 115 | X | NÃO | X | HORIZONTAL | NÃO | SIM | X | 4 | X | X | SUPERIOR | X | NÃO | 1
PTA-Motores | ME-01570 | C1-2902A-M001 | COMPRESSOR | 920-PTA | 1004508236 | 3 | WEG | HGF | 315/C/D/E | 2009 | 430 | 4000 | Y | 81.7 | 60 | 4 | 1786 | NÃO |  |  | 8 | 1 | 0.95 | 0.8 | F | S1 |  |  |  | IPW55 | 40 | 80 | 1000 | 2121 | 6324-C3 | 6316-C3 | POLYREX EM-ESSO | 3849 | 72 | 34 | SIM | 115 | SIM | SIM | PT100 | HORIZONTAL | NÃO | SIM | FF |  |  |  | ESQUERDA | DIREITA | SIM | 1