## Planilha1
LOCAL | TAG ATIVO | TAG ATUAL | DESCRIÇÃO | ÁREA | N° DE SÉRIE | Nº DE FASES | FABRICANTE | MODELO | CARCAÇA | ANO FAB. | POTÊNCIA (kW) | TENSÃO (V) | CONEXÃO | CORRENTE(A) | FREQ.(Hz) | N° POLOS | RPM | ÁREA CLASSIF. ? | MARCAÇÃO Ex | CERTIFICADO Ex | IP/IN | FS | REND (%) | cos(φ) | ISOLAÇÃO | REGIME | TEMPO PARTIDA(s) | CORRENTE ROT. BLOQ.(A) | TEMPO ROT. BLOQ.(s) | GRAU IP | TEMP. AMB.(°C) | ∆T (°C) | ALT.(m) a.n.m | PESO (kg) | ROLAMENTO DIANTEIRO | ROLAMENTO TRASEIRO | GRAXA TIPO | INTERVALO LUBRIF.(h) | QTD GRAXA ROLAMENTO DIANT.(g) | QTD GRAXA ROLAMENTO TRAS.(g) | RESIST. AQUEC. ? | TENSÃO RESIST. AQUEC.(V) | SENSORES TEMP. MANCAIS ? | SENSORES TEMP. ENROLAMENTO ? | TIPO SENS. TEMP. | POSIÇÃO DE INSTALAÇÃO | POSSUI PÉS? | POSSUI FLANGE? | TIPO | FUROS | DIÂM.EXT. | DIÂM.EXT. PONTA EIXO | POSIÇÃO INSTAL. CX FORÇA (olhando EIXO) | POSIÇÃO INSTAL. CX AUXIL. (olhando EIXO) | MOTOR DE MÉDIA TENSÃO? | CRITICIDADE
PTA-Motores | ME-00652 | A1-2008A-M001 | ELEVADOR DA DESCARGA DE PTA | MCC-35-PTA | 01 1339317601 0001 10 | 3 | SEW | DFVE100L4/BMG/TF/II3GD | 100L |  |  | 440 | D/Y | 9,80/5,60 | 60 | 4 | 1775 | SIM | II3G EX NA II T3 | II3D EX ID A22 |  | 1 |  | 0.8 | F | S1 |  |  |  | IP55 | 40 | 60 |  | 15 | [6 empty] | NÃO |  | NÃO | SIM | PT-100 | HORIZONTAL | NÃO | SIM | FF | 4 |  |  | DIREITA |  | NÃO | 5
PTA-Motores | ME-00651 | A1-2008B-M001 | ELEVADOR DA DESCARGA DE PTA | MCC-35-PTA | 01 1339317601 0002 10 | 3 | SEW | DFVE100L4/BMG/TF/II3GD | 100L |  |  | 440 | D/Y | 9,80/5,60 | 60 | 4 | 1775 | SIM | II3G EX NA II T3 | II3D EX ID A22 |  | 1 |  | 0.8 | F | S1 |  |  |  | IP55 | 40 | 60 |  | 15 | [6 empty] | NÃO |  | NÃO | SIM | PT-100 | HORIZONTAL | NÃO | SIM | FF | 4 |  |  | DIREITA |  | NÃO | 5
PTA-Motores | ME-00719 | A1-2008C-M001 | ELEVADOR DA DESCARGA DE PTA | MCC-35-PTA | 01 1339317601 0003 10 | 3 | SEW | DFVE100L4/BMG/TF/II3GD | 100L |  |  | 440 | D/Y | 9,80/5,60 | 60 | 4 | 1775 | SIM | II3G EX NA II T3 | II3D EX ID A22 |  | 1 |  | 0.8 | F | S1 |  |  |  | IP55 | 40 | 60 |  | 15 | [6 empty] | NÃO |  | NÃO | SIM | PT-100 | HORIZONTAL | NÃO | SIM | FF | 4 |  |  | DIREITA |  | NÃO | 5
PTA-Motores | ME-00557 | A1-2008D-M001 | ELEVADOR DA DESCARGA DE PTA | MCC-35-PTA | 01 1339317601 0004 10 | 3 | SEW | DFVE100L4/BMG/TF/II3GD | 100L |  |  | 440 | D/Y | 9,80/5,60 | 60 | 4 | 1775 | SIM | II3G EX NA II T3 | II3D EX ID A22 |  | 1 |  | 0.8 | F | S1 |  |  |  | IP55 | 40 | 60 |  | 15 | [6 empty] | NÃO |  | NÃO | SIM | PT-100 | HORIZONTAL | NÃO | SIM | FF | 4 |  |  | DIREITA |  | NÃO | 5
PTA-Motores | ME-01988 | A1-2025 | TALHA ELÉTRICA PARA ÁREA G2 | PTA |  |  | STAHL | [47 empty] | NÃO | 4
PTA-Motores | ME-01989 | A1-2025 | TALHA ELÉTRICA PARA ÁREA G2 | PTA | 7100643 | 3 | STAHL |  |  | 2010 | 0.39 | 440 | Y |  |  |  |  | SIM | II 2 D Ex ID A21 IP66 T |  | 2.9 |  | 0.4 | 0.87 | F | S4 | [19 empty] | HORIZONTAL | NÃO | NÃO |  |  |  |  | DIREITA |  | NÃO | 4
PET-Motores | ME-00087 | AB10-B-12P04-M01 | BOMBA DE PQ | PET | UC1001/064630002 | 3 | SIEMENS | 1LG6 206-2AA90-Z | 200L |  | 33.5 | 440 | D | 54 | 60 | 2 | 3560 | SIM | EX NA II T3 | NZU 06 ATEX 0131 |  | 1 | 0.924 | 0.88 | F | S1 |  |  |  | IP55 | 40 |  |  | 225 | [9 empty] | SIM | PT100 | HORIZONTAL | SIM | NÃO |  |  |  |  | SUPERIOR |  | NÃO | 2
PET-Motores | ME-00440 | AB10-B-12P05-M01 | Bomba de alimentação mega | PET | ILEGIVEL | 3 | SIEMENS | 1LG6206-2AA90-Z | 200L |  | 33.5 | 440 | D | 54 | 60 | 2 | 3560 | NÃO |  |  |  | 1 | 0.924 | 0.88 | F |  |  |  |  | IP55 | 40 |  |  | 225 | [6 empty] | NÃO |  | NÃO | SIM | PT100 | HORIZONTAL | SIM | NÃO |  |  |  |  | SUPERIOR |  | NÃO | 2
PET-Motores | ME-00761 | AB40-B-21A01-M01 | Agitador do Esterificador | PET | 1005697120 | 3 | SIEMENS | ILEGIVEL | 200L | 2009 | 36 | 440 | D | 59.3 | 60 | 4 | 1770 | NÃO |  |  |  | 1.15 | 93 | 0.79 | F | S1 |  |  |  | IP55 | 40 | 90 |  | 256 | 6312-C3 | 6312-Z-C3 | POLYREX EM-ESSO | 13200 | 21 | 21 | NÃO |  | NÃO | NÃO |  | VERTICAL | NÃO | SIM |  | 4 |  |  | SUPERIOR |  | NÃO | 2
PET-Motores | ME-01837 | AB11-B-12P01-M01 | BOMBA DE PQ | PET | 1013254602 | 3 | WEG | W22 PLUS | 112M | 2011 | 5.5 | 440 | D | 9.38 | 60 | 2 | 3495 | NÃO |  |  | 8.3 | 1.15 | 0.887 | 0.87 | F | S1 |  |  |  | IPW55 | 40 | 80 | 1000 | 45 | 6207-ZZ | 6206-ZZ | POLYREX EM-ESSO |  |  |  | NÃO |  | NÃO | SIM | PT100 | HORIZONTAL | SIM | NÃO |  |  |  |  | ESQUERDA |  | NÃO | 5
PET-Motores | ME-01844 | AB11-B-12P01-M01 | BOMBA DE PQ | PET | E 1001/5230406-23-001 | 3 | SIEMENS | 1LE1001-1CA19-0AA4-Z | 132S |  | 8.6 | 440 | D | 14.3 | 60 | 2 | 3550 | NÃO |  |  |  | 1 | 0.895 | 0.88 | F |  |  |  |  | IP55 | 40 |  |  | 43 | 6208-ZZ-C3 | 6208-ZZ-C3 | POLYREX EM-ESSO |  |  |  | NÃO |  | NÃO | SIM | PT100 | HORIZONTAL | SIM | NÃO |  |  |  |  | SUPERIOR |  | NÃO | 5
PET-Motores | ME-01863 | AB12-B-10P01-M01 | BOMBA DE PQ | PET | E11001/5230406_26 003 | 3 | SIEMENS | 1LE1001-1CA09-0AA4-Z | 132S |  | 6.3 | 440 | D | 10.6 | 60 | 2 | 3550 | NÃO |  |  |  | 1 | 0.885 | 0.88 | F |  |  |  |  | IP55 | 40 |  |  | 39 | 6208-ZZ-C3 | 6208-ZZ-C3 | [9 empty] | HORIZONTAL | SIM | NÃO |  |  |  |  | SUPERIOR |  | NÃO | 5
PET-Motores | ME-00653 | AB12-B-10P03-M01 | BOMBA DE PQ | PET | E1001/5230406-24-001 | 3 | SIEMENS | 1LE1001-1BA29-0AA4-Z | 112M |  | 4.6 | 440 | D | 7.8 | 60 | 2 | 3550 | NÃO |  |  |  | 1 | 0.885 | 0.87 | F |  |  |  |  | IP55 | 40 |  |  | 39 | 6206-ZZ-C3 | 6206-ZZ-C3 |  |  |  |  | NÃO |  | NÃO |  |  | HORIZONTAL | SIM | NÃO |  |  |  |  | SUPERIOR |  | NÃO | 2
PET-Motores | ME-00770 | AB12-B-10P04-M01 | BOMBA DE PQ | PET | E1001/5230406-24-002 | 3 | SIEMENS | 1LE1001-1BA29-0AA4-Z | 112M |  | 4.6 | 440 | D | 7.8 | 60 | 2 | 3550 | NÃO |  |  |  | 1 | 0.885 | 0.87 | F |  |  |  |  | IP55 | 40 |  |  | 39 | 6206-ZZ-C3 | 6206-ZZ-C3 |  |  |  |  | NÃO |  | NÃO | NÃO |  | HORIZONTAL | SIM | NÃO |  |  |  |  | SUPERIOR |  | NÃO | 2
PET-Motores | ME-00655 | AB10-B-12P03-M01 | BOMBA DE PQ | PET | UC 1001/064767002 | 3 | SIEMENS | 1LG6206-2AA90-Z | 200L |  | 33.5 | 440 | D | 54 | 60 | 2 | 3560 | NÃO |  |  |  | 1 | 0.924 | 0.88 | F |  |  |  |  | IP55 | 40 |  |  | 225 | [9 empty] | SIM | PT100 | HORIZONTAL | SIM | NÃO |  |  |  |  | SUPERIOR |  | NÃO | 2
PET-Motores | ME-00589 | AB15-B-13P01-M01 | Bomba de alimentação do catalisador | PET | E1001/5235403-22 002 | 3 | SIEMENS | 1LA9096-2KA90-Z | 90L |  | 2.55 | 440 | D | 4.5 | 60 | 2 | 3480 | NÃO |  |  |  | 1 | 0.855 | 0.88 | F |  |  |  |  | IP55 | 40 |  |  | 18 | [9 empty] | SIM | PT100 | HORIZONTAL | SIM | NÃO |  |  |  |  | SUPERIOR |  | NÃO | 2
PET-Motores | ME-00590 | AB15-B-13P02-M01 | Bomba de alimentação do catalisador | PET | E1001/5235403-22 003 | 3 | SIEMENS | 1LA9096-2KA90-Z | 90L |  | 2.55 | 440 | D | 4.5 | 60 | 2 | 3480 | NÃO |  |  |  | 1 | 0.855 | 0.88 | F |  |  |  |  | IP55 | 40 |  |  | 18 | [9 empty] | SIM | PT100 | HORIZONTAL | SIM | NÃO |  |  |  |  | SUPERIOR |  | NÃO | 2
PET-Motores | ME-01861 | AB15-B-13P03-M01 | Bomba reserva de alimentação do catalisador | PET | E1003/5247495-04 001 | 3 | SIEMENS | 1LA9096-2KA90-Z | 90L |  | 2.55 | 440 | D | 4.5 | 60 | 2 | 3480 | NÃO |  |  |  | 1 | 0.855 | 0.88 | F |  |  |  |  | IP55 | 40 |  |  | 18 | [9 empty] | SIM | PT100 | HORIZONTAL | SIM | NÃO |  |  |  |  | SUPERIOR |  | NÃO | 2
Motores Reservas | ME-00736 | AREA-V-PIPESHOPPQS |  | Pipeshop | E 1003/5244237 01001 | 3 | SIEMENS |  | 100L |  | 2.2 | 440 | Y | 4.2 | 60 | 4 | 1754 | NÃO |  |  |  |  | 87.5 | 0.79 | F | S1 |  |  |  | IP55 | 40 |  |  | 25 | [6 empty] | NÃO |  | NÃO | NÃO |  | VERTICAL | NÃO | SIM |  | 4 |  |  | SUPERIOR |  | NÃO | 3
PET-Motores | ME-00687 | AB17-B-11A01-M01 | Preparação do aditivo P do agitador | PET | E 1003/5245894 01001 | 3 | SIEMENS | 1LA9113-4KA91-Z | 112M |  | 4.6 | 440 | D | 8.5 | 60 | 4 | 1740 | NÃO |  |  |  |  | 87.5 | 0.81 | F | S1 |  |  |  | IP55 | 40 |  |  | 37 | [6 empty] | NÃO |  | NÃO | NÃO |  | VERTICAL | NÃO | SIM |  | 4 |  |  | SUPERIOR |  | NÃO | 4
PET-Motores | ME-01250 | AB17-B-11P02-M01 | Bomba de alimentação aditivos | PET | E1001/5230406_26 002 | 3 | SIEMENS | 1LE10011CA090AA4-Z | 132S |  | 6.3 | 440 | D | 10.6 | 60 | 2 | 3550 | NÃO |  |  |  |  | 0.885 | 0.88 | F | S1 |  |  |  | IP55 | 40 |  |  | 39 | 6208-ZZ-C3 | 6208-2ZC3 |  |  |  |  | NÃO |  | NÃO | NÃO |  | HORIZONTAL | SIM | SIM |  | 4 |  |  | SUPERIOR |  | NÃO | 2
PET-Motores | ME-00656 | AB17-B-11P03-M01 | Bomba de alimentação de aditivo | PET | E1001/5230406-21 001 | 3 | SIEMENS | E100111CA090AA4-Z | 132S |  | 6.3 | 440 | D | 10.6 | 60 | 2 | 3550 | NÃO |  |  |  | 1 | 0.885 | 0.88 | F |  |  |  |  | IP55 | 40 |  |  | 39 | [9 empty] | SIM | PT100 | HORIZONTAL | SIM | NÃO |  |  |  |  | SUPERIOR |  | NÃO | 2
PET-Motores | ME-00755 | AB17-B-11P04-M01 | Bomba reserva de alimentação de aditivo | PET | E1001/5230406-26 001 | 3 | SIEMENS | E100111CA090AA4-Z | 132S |  | 6.3 | 440 | D | 10.6 | 60 | 2 | 3550 | NÃO |  |  |  | 1 | 0.885 | 0.88 | F |  |  |  |  | IP55 | 40 |  |  | 39 | [9 empty] | SIM | PT100 | HORIZONTAL | SIM | NÃO |  |  |  |  | SUPERIOR |  | NÃO | 2
PET-Motores | ME-01776 | AB18-B-10A01-M01 | Preparação de Toner azul agitador | PET | E 1003/5245694 05 001 | 3 | SIEMENS | 1LA91074KA91-Z | 100L |  | 3.45 | 440 | D | 6.4 | 60 | 4 | 1735 | NÃO |  |  |  |  | 87.5 | 0.81 | F | S1 |  |  |  | IP55 | 40 |  |  | 30 | [6 empty] | NÃO |  | NÃO | NÃO |  | VERTICAL | NÃO | SIM |  | 4 |  |  | SUPERIOR |  | NÃO | 2
PET-Motores | ME-01773 | AB18-B-10P01-M01 | Bomba de alimentação | PET | FDU1003/8939361 006 | 3 | SIEMENS | 2KJ1003-1DB13-2AW1-Z | 80S |  | 0.45 | 440 | Y | 1.18 | 60 | 6 | 1115 | NÃO | [5 empty] | 0.72 | F | S1 |  |  |  | IP55 | [10 empty] | NÃO |  | NÃO | NÃO |  | HORIZONTAL | NÃO | NÃO |  |  |  |  | DIREITA |  | NÃO | 2
PET-Motores | ME-00976 | AB18-B-10P02-M01 | Bomba de alimentação | PET | FDU1003/8939361 003 | 3 | SIEMENS | 2KJ1003-1DB13-2AW1-Z | 80S |  | 0.45 | 440 | Y | 1.18 | 60 | 6 | 1115 | NÃO | [5 empty] | 0.72 | F | S1 |  |  |  | IP55 | [10 empty] | NÃO |  | NÃO | NÃO |  | HORIZONTAL | NÃO | NÃO |  |  |  |  | DIREITA |  | NÃO | 2
PET-Motores | ME-01569 | AB18-B-10P03-M01 | Bomba de alimentação | PET | FDU1003/8939361 001 | 3 | SIEMENS | 2KJ1003-1DB13-2AW1-Z | 80S |  | 0.45 | 440 | Y | 1.18 | 60 | 6 | 1115 | NÃO | [5 empty] | 0.72 | F | S1 |  |  |  | IP55 | [10 empty] | NÃO |  | NÃO | NÃO |  | HORIZONTAL | NÃO | NÃO |  |  |  |  | DIREITA |  | NÃO | 2
PET-Motores | ME-00717 | AB18-B-20A01-M01 | Preparação do agitador | PET | E 1003/5245894 04 001 | 3 | SIEMENS | 1LA91074KA91-Z | 100L |  | 3.45 | 440 | D | 6.4 | 60 | 4 | 1735 | NÃO |  |  |  |  | 87.5 | 0.81 | F | S1 |  |  |  | IP55 | 40 |  |  | 30 | [6 empty] | NÃO |  | NÃO | NÃO |  | VERTICAL | NÃO | SIM |  | 4 |  |  | SUPERIOR |  | NÃO | 2
PET-Motores | ME-00135 | AB18-B-20P01-M01 | Bomba de alimentação | PET | FDU1003/8939361 009 | 3 | SIEMENS | 2KJ1003-1DB13-2AW1-Z | 80S |  | 0.45 | 440 | Y | 1.18 | 60 | 6 | 1115 | NÃO | [5 empty] | 0.72 | F | S1 |  |  |  | IP55 | [10 empty] | NÃO |  | NÃO | NÃO |  | HORIZONTAL | NÃO | NÃO |  |  |  |  | DIREITA |  | NÃO | 2
PET-Motores | ME-00563 | AB18-B-20P02-M01 | Bomba de alimentação | PET | FDU1003/8939361 002 | 3 | SIEMENS | 2KJ1003-1DB13-2AW1-Z | 80S |  | 0.45 | 440 | Y | 1.18 | 60 | 6 | 1115 | NÃO | [5 empty] | 0.72 | F | S1 |  |  |  | IP55 | [10 empty] | NÃO |  | NÃO | NÃO |  | HORIZONTAL | NÃO | NÃO |  |  |  |  | DIREITA |  | NÃO | 2
PET-Motores | ME-00701 | AB18-B-20P03-M01 | Bomba de alimentação | PET | FDU1003/8939361 007 | 3 | SIEMENS | 2KJ1003-1DB13-2AW1-Z | 80S |  | 0.45 | 440 | Y | 1.18 | 60 | 6 | 1115 | NÃO | [5 empty] | 0.72 | F | S1 |  |  |  | IP55 | [10 empty] | NÃO |  | NÃO | NÃO |  | HORIZONTAL | NÃO | NÃO |  |  |  |  | DIREITA |  | NÃO | 2
PET-Motores | ME-00568 | AB18-B-50A01-M01 | Preparação do aditivo de reaquecimento do agitador | PET | E 1003/5245894 06 001 | 3 | SIEMENS | 1LA90906KA91-Z | 90S |  | 0.86 | 440 | D | 2.1 | 60 | 6 | 1125 | NÃO |  |  |  |  | 78.5 | 0.72 | F | S1 |  |  |  | IP55 | 40 |  |  | 15 | [6 empty] | NÃO |  | NÃO | NÃO |  | VERTICAL | NÃO | SIM |  | 4 |  |  | SUPERIOR |  | NÃO | 2
PET-Motores | ME-00562 | AB18-B-50P01-M01 | Bomba de alimentação de aditivos | PET | FDU1003/8939361 005 | 3 | SIEMENS | 2KJ1003-1DB13-2AW1-Z | 80S |  | 0.45 | 440 | Y | 1.18 | 60 | 6 | 1115 | NÃO | [5 empty] | 0.72 | F | S1 |  |  |  | IP55 | [10 empty] | NÃO |  | NÃO | NÃO |  | HORIZONTAL | NÃO | NÃO |  |  |  |  | DIREITA |  | NÃO | 2
PET-Motores | ME-00633 | AB18-B-50P02-M01 | Bomba de alimentação de aditivos | PET | FDU1003/8939361 004 | 3 | SIEMENS | 2KJ1003-1DB13-2AW1-Z | 80S |  | 0.45 | 440 | Y | 1.18 | 60 | 6 | 1115 | NÃO | [5 empty] | 0.72 | F | S1 |  |  |  | IP55 | [10 empty] | NÃO |  | NÃO | NÃO |  | HORIZONTAL | NÃO | NÃO |  |  |  |  | DIREITA |  | NÃO | 2
PET-Motores | ME-00545 | AB18-B-50P03-M01 | Bomba de alimentação de aditivos | PET | FDU1003/8939361 008 | 3 | SIEMENS | 2KJ1003-1DB13-2AW1-Z | 80S |  | 0.45 | 440 | Y | 1.18 | 60 | 6 | 1115 | NÃO | [5 empty] | 0.72 | F | S1 |  |  |  | IP55 | [10 empty] | NÃO |  | NÃO | NÃO |  | HORIZONTAL | NÃO | NÃO |  |  |  |  | DIREITA |  | NÃO | 2
PET-Motores | ME-00829 | AB30-B-10A01-M01 | Preparação da pasta do agitador | PET | 1005680883 | 3 | WEG | TE01F0X0P0000302981 | 280S/M | 2009 | 105 | 440 | D | 163 | 60 | 4 | 1780 | NÃO |  |  |  | 1.15 | 94.5 | 0.87 | F | S1 |  |  |  | IP55 | 40 |  |  | 830 | 6316-C3 | 6316-C3 | POLYREX EM-ESSO | 5210 | 34 | 34 | NÃO |  | NÃO | NÃO |  | VERTICAL | NÃO | SIM |  | 8 |  |  | SUPERIOR |  | NÃO | 2
PET-Motores | ME-00169 | AB30-B-10P01-M01 | Bomba de Colar | PET | 1007221052 | 3 | WEG | VDE0530 | 160L | 2010 | 18.5 | 440 | D | 32.3 | 60 | 4 | 1760 | NÃO |  |  |  | 1 |  | 0.81 | F | S1 |  |  |  | IP55 | 40 | 80 | 1000 | 147 | 6309-C3 | 6209-Z-C3 | POLYREX EM-ESSO | 20000 | 13 | 13 | NÃO |  |  | SIM | PT100 | HORIZONTAL | NÃO | SIM | FF | 4 |  |  | SUPERIOR |  | NÃO | 2
PET-Motores | ME-00650 | AB30-B-10P02-M01 | Bomba de Colar | PET | 1007221053 | 3 | WEG | VDE0530 | 160L | 2010 | 18.5 | 440 | D | 32.3 | 60 | 4 | 1760 | NÃO |  |  |  | 1 |  | 0.81 | F | S1 |  |  |  | IP55 | 40 | 80 | 1000 | 147 | 6309-C3 | 6209-Z-C3 | POLYREX EM-ESSO | 20000 | 13 | 13 | NÃO |  |  | SIM | PT100 | HORIZONTAL | NÃO | SIM | FF | 4 |  |  | SUPERIOR |  | NÃO | 2
PET-Motores | ME-01694 | AB30-B-10W01-M01 | Quebra casco | PET | E 1006/5234717 02003 | 3 | SIEMENS | 1LA90904KA91-Z | 90S |  | 1.1 | 440 | Y | 2.3 | 60 | 4 | 1755 | NÃO |  |  |  |  | 84 | 0.76 | F | S1 |  |  |  | IP55 | 40 | [9 empty] | NÃO |  | NÃO | NÃO |  | HORIZONTAL | NÃO | SIM |  | 4 |  |  | SUPERIOR |  | NÃO | 2
PET-Motores | ME-01593 | AB30-B-10W01-M02 | Dosadora de PTA | PET | E 1006/5234717 01002 | 3 | SIEMENS | 1LA91324KA91-Z | 132M |  | 7.5 | 440 | Y | 13.4 | 60 | 4 | 1760 | NÃO |  |  |  |  | 89.5 | 0.82 | F | S1 |  |  |  | IP55 | 40 |  |  | 65 | [6 empty] | NÃO |  | NÃO | NÃO |  | HORIZONTAL | NÃO | SIM |  | 4 |  |  | SUPERIOR |  | NÃO | 2
PET-Motores | ME-00669 | AB30-B-10W01-M03 | Transmissor de PTA | PET | E 1003/5236342 03001 | 3 | SIEMENS | 1LA90834KA91-Z | 80M |  | 0.86 | 440 | Y | 1.88 | 60 | 4 | 1700 | NÃO |  |  |  |  | 82.5 | 0.75 | F | S1 |  |  |  | IP55 | 40 |  |  | 12 | [6 empty] | NÃO |  | NÃO | NÃO |  | HORIZONTAL | NÃO | SIM |  | 4 |  |  | SUPERIOR |  | NÃO | 2
PET-Motores | ME-00766 | KD06-B-10W02-M01 | Quebra casco | PET | UD 1003/1250370-002-1 | 3 | SIEMENS | 1LA9073-4KA94-Z | 71M |  | 0.43 | 440 | Y | 1.08 | 60 | 4 | 1685 | NÃO | [5 empty] | 0.73 | F | S1 |  |  |  | IP55 | 40 | [9 empty] | NÃO |  | NÃO | NÃO |  | VERTICAL | NÃO | SIM |  | 4 |  |  | SUPERIOR |  | NÃO | 2
PET-Motores | ME-00997 | KD06-B-10W02-M02 | Dosadora de PTA | PET | E 1006/5234717 03002 | 3 | SIEMENS | 1LA90834KA91-Z | 80M |  | 0.75 | 440 | Y | 1.65 | 60 | 4 | 1720 | NÃO |  |  |  |  | 82.5 | 0.72 | F | S1 |  |  |  | IP55 | 40 |  |  | 12 | [6 empty] | NÃO |  | NÃO | NÃO |  | HORIZONTAL | NÃO | SIM |  | 4 |  |  | SUPERIOR |  | NÃO | 2
PET-Motores | ME-01594 | AB30-C-10A01-M01 | Preparação da pasta do agitador | PET | 1005686897 | 3 | WEG | TE01F0X0P0000302981 | 280S/M | 2009 | 105 | 440 | D | 163 | 60 | 4 | 1780 | NÃO |  |  |  | 1.15 | 94.5 | 0.87 | F | S1 |  |  |  | IP55 | 40 |  |  | 830 | 6316-C3 | 6316-C3 | POLYREX EM-ESSO | 5210 | 34 | 34 | NÃO |  | NÃO | NÃO |  | VERTICAL | NÃO | SIM |  | 8 |  |  | SUPERIOR |  | NÃO | 2
PET-Motores | ME-00948 | AB30-C-10P01-M01 | Bomba de Colar | PET | 1007221059 | 3 | WEG | VDE0530 | 160L | 2010 | 18.5 | 440 | D | 32.3 | 60 | 4 | 1760 | NÃO |  |  |  | 1 |  | 0.81 | F | S1 |  |  |  | IP55 | 40 | 80 | 1000 | 147 | 6309-C3 | 6209-Z-C3 | POLYREX EM-ESSO | 20000 | 13 | 13 | NÃO |  |  | SIM | PT100 | HORIZONTAL | NÃO | SIM | FF | 4 |  |  | SUPERIOR |  | NÃO | 2
PET-Motores | ME-00671 | AB30-C-10P02-M01 | Bomba de Colar | PET | 1007221058 | 3 | WEG | VDE0530 | 160L | 2010 | 18.5 | 440 | D | 32.3 | 60 | 4 | 1760 | NÃO |  |  |  | 1 |  | 0.81 | F | S1 |  |  |  | IP55 | 40 | 80 | 1000 | 147 | 6309-C3 | 6209-Z-C3 | POLYREX EM-ESSO | 20000 | 13 | 13 | NÃO |  |  | SIM | PT100 | HORIZONTAL | NÃO | SIM | FF | 4 |  |  | SUPERIOR |  | NÃO | 2
PET-Motores | ME-01674 | AB30-C-10W01-M01 | Quebra casco | PET |  | 3 | SIEMENS |  | 132M |  | 7.5 | 440 | Y | 28.4 | 60 | 4 | 1760 | NÃO |  |  |  |  | 89.5 | 0.82 | F | S1 |  |  |  | IP55 | 40 |  |  | 40 | [6 empty] | NÃO |  | NÃO | NÃO |  | HORIZONTAL | NÃO | SIM |  | 4 |  |  | SUPERIOR |  | NÃO | 2
PET-Motores | ME-01019 | AB30-C-10W01-M02 | Dosadora de PTA | PET |  | 3 | SIEMENS | 1LA90904KA91-Z | 90S |  |  | 440 | D |  | 60 |  |  | NÃO | [5 empty] | 0.78 | F | S1 |  |  |  | IP55 | 40 |  |  | 16 | [6 empty] | NÃO |  | NÃO | NÃO |  | HORIZONTAL | NÃO | SIM |  | 4 |  |  | SUPERIOR |  | NÃO | 2
PET-Motores | ME-00546 | AB30-C-10W01-M03 | Transmissor de PTA | PET | E 1003/5236342 04001 | 3 | SIEMENS | 1LA90964KA99-Z | 90L |  | 1.75 | 440 |  | 3.45 | 60 | 4 | 1740 | NÃO |  |  |  |  | 0.84 | 0.79 | F |  |  |  |  | 55 |  |  |  | 16 | [11 empty] | HORIZONTAL | NÃO | SIM |  | 4 |  |  | SUPERIOR |  | NÃO | 2
PET-Motores | ME-01932 | AB40-B-21P01-M01 | Bomba de circulação HTM | PET | UC 1002/066253602 | 3 | SIEMENS | 1LG62204AA90-Z | 225S |  | 42.5 | 440 | D | 70 | 60 | 4 | 1780 | NÃO |  |  |  |  | 0.936 | 0.85 | F | S1 |  |  |  | IP55 | 40 |  |  | 290 | [6 empty] | NÃO |  | NÃO | NÃO |  | HORIZONTAL | SIM | SIM |  | 4 |  |  | SUPERIOR |  | NÃO | 1
PET-Motores | ME-00797 | AB40-B-21P02-M01 | Bomba reserva de circulação HTM | PET | UC 1002/066253604 | 3 | SIEMENS | 1LG6220-4AA90-Z | 225S |  | 42.5 | 440 | D | 70 | 60 | 4 | 1780 | NÃO |  |  |  |  | 0.936 | 0.85 | F | S1 |  |  |  | IP55 | 40 |  |  | 290 | [6 empty] | NÃO |  | NÃO | NÃO |  | HORIZONTAL | SIM | SIM |  | 4 |  |  | SUPERIOR |  | NÃO | 1
PET-Motores | ME-00614 | AB40-B-21X03-M01 | Dispositivo de alimentação de sucata fresada | PET | UD 1004/1258344-007-1 | 3 | SIEMENS | 1LA7060-4AB11Z | 53M |  | 0.14 | 440 | Y | 0.42 | 60 | 4 | 1650 | SIM | Ex II 2 D | Ex ID A21 |  |  |  | 0.73 | F | S1 |  |  |  | IP65 | [10 empty] | NÃO |  | NÃO | NÃO |  | HORIZONTAL | NÃO | SIM |  | 4 |  |  | DIREITA |  | NÃO | 4
PET-Motores | ME-01881 | AB40-B-41P01-M01 | Bomba de circulação HTM | PET | UC 1002/065965903 | 3 | SIEMENS | 1LG62534AA90-Z | 250M |  | 63 | 440 | D | 101 | 60 | 4 | 1785 | NÃO |  |  |  |  | 0.941 | 0.87 | F | S1 |  |  |  | IP55 | 40 |  |  | 460 | [6 empty] | NÃO |  | NÃO | NÃO |  | HORIZONTAL | SIM | SIM |  | 4 |  |  | SUPERIOR |  | NÃO | 1
PET-Motores | ME-01971 | AB40-B-41P02-M01 | Bomba reserva de circulação HTM | PET | UC 1002/065965902 | 3 | SIEMENS | 1LG62534AA90-Z | 250M |  | 63 | 440 | D | 101 | 60 | 4 | 1785 | NÃO |  |  |  |  | 0.941 | 0.87 | F | S1 |  |  |  | IP55 | 40 |  |  | 460 | [6 empty] | NÃO |  | NÃO | NÃO |  | HORIZONTAL | SIM | SIM |  | 4 |  |  | SUPERIOR |  | NÃO | 1
PET-Motores | ME-01922 | AB40-B-41P03-M01 | Bomba de descarga inferior | PET | E1001/5230406 35 002 | 3 | SIEMENS | 1LA91312KA90-Z | 132S |  | 8.6 | 440 | D | 13.6 | 60 | 2 | 3530 | SIM | Ex nA II 13 | PTB 05 ATEX 3006 |  |  | 89.5 | 0.92 | F | S1 |  |  |  | IP55 |  |  |  | 56 | [6 empty] | NÃO |  | NÃO | NÃO |  | HORIZONTAL | SIM | NÃO |  |  |  |  | SUPERIOR |  | NÃO | 2
PET-Motores | ME-01952 | AB40-B-41P04-M01 | Bomba reserva de descarga inferior | PET | E1001/5230406 35 001 | 3 | SIEMENS | 1LA91312KA90-Z | 132S |  | 8.6 | 440 | D | 13.6 | 60 | 2 | 3530 | SIM | Ex nA II 13 | PTB 05 ATEX 3006 |  |  | 0.895 | 0.92 | F | S1 |  |  |  | IP55 |  |  |  | 56 | [6 empty] | NÃO |  | NÃO | NÃO |  | HORIZONTAL | SIM | NÃO |  |  |  |  | SUPERIOR |  | NÃO | 2
PET-Motores | ME-01746 | AB40-C-11A01-M01 | Estereficação do agitador | PET | 1005653315 | 3 | SIEMENS | T0IF0X0P0000302483 | 250S/M | 2009 | 63 | 440 | D | 94.9 | 60 | 4 | 1780 | NÃO |  |  |  | 1.15 | 94.1 | 0.88 | F | S1 |  |  |  | IP55 | 40 |  |  | 482 | 6314-C3 | 6314-C3 | POLYREX EM-ESSO | 5819 | 27 | 27 | NÃO |  | NÃO | NÃO |  | VERTICAL | NÃO | SIM |  | 4 |  |  | SUPERIOR |  | NÃO | 2
PET-Motores | ME-00471 | AB40-C-21A01-M01 | Estereficação do agitador | PET | 1005607 | 3 | WEG |  | 200L | 2009 | 36 | 440 | D | 59.3 | 60 | 4 | 1770 | NÃO |  |  |  | 1 | 93 | 0.85 | F | S1 |  |  |  | IP55 | 40 | 80 |  | 256 | 6312-C3 | 6212-Z-C3 | POLYREX EM-ESSO | 13290 | 21 | 21 | NÃO |  | NÃO | NÃO |  | VERTICAL | NÃO | SIM |  | 4 |  |  | SUPERIOR |  | NÃO | 2
PET-Motores | ME-00364 | AB40-C-21P01-M01 | Bomba de circulação HTM | PET | UC 1002/066253603 | 3 | SIEMENS | 1LG62204AA90-Z | 225S |  | 42.5 | 440 | D | 70 | 60 | 4 | 1780 | NÃO |  |  |  |  | 0.936 | 0.85 | F | S1 |  |  |  | IP55 | 40 |  |  | 290 | [6 empty] | SIM | 115 | NÃO | NÃO |  | HORIZONTAL | SIM | SIM |  | 4 |  |  | SUPERIOR |  | NÃO | 1
PET-Motores | ME-01957 | AB40-C-21P02-M01 | Bomba reserva de circulação HTM | PET | UC 0912/063841601 | 3 | SIEMENS | 1LG6220-4AA90-Z | 225S |  | 42.5 | 440 | D | 70 | 60 | 4 | 1780 | NÃO |  |  |  |  | 0.936 | 0.85 | F | S1 |  |  |  | IP55 | 40 |  |  | 290 | [6 empty] | SIM | 115 | NÃO | NÃO |  | HORIZONTAL | SIM | SIM |  | 4 |  |  | SUPERIOR |  | NÃO | 1
PET-Motores | ME-00979 | AB40-B-21X03-M01 | Dispositivo de alimentação de sucata fresada | PET | UD 1004/1268344-007-2 | 3 | SIEMENS | 1LA7060-4AB-Z | 63M |  | 0.14 | 440 | Y | 0.42 | 60 | 4 | 1650 | SIM | Ex II 2 D | Ex ID A21 |  |  |  | 0.73 | F | S1 |  |  |  | IP65 | [10 empty] | NÃO |  | NÃO | NÃO |  | HORIZONTAL | NÃO | SIM |  | 4 |  |  | ESQUERDA |  | NÃO | 4
PET-Motores | ME-01994 | AB40-C-41P01-M01 | Bomba de circulação HTM | PET | UC 1002/065965904 | 3 | SIEMENS | 1LG62534AA90-Z | 250M |  | 63 | 440 | D | 101 | 60 | 4 | 1785 | NÃO |  |  |  |  | 0.941 | 0.87 | F | S1 |  |  |  | IP55 | 40 |  |  | 460 | [6 empty] | NÃO |  | NÃO | NÃO |  | HORIZONTAL | SIM | SIM |  | 4 |  |  | SUPERIOR |  | NÃO | 1
PET-Motores | ME-01986 | AB40-C-41P02-M01 | Bomba reserva de circulação HTM | PET | UC 1002/065965901 | 3 | SIEMENS | 1LG62534AA90-Z | 250M |  | 63 | 440 | D | 101 | 60 | 4 | 1785 | NÃO |  |  |  |  | 0.941 | 0.87 | F | S1 |  |  |  | IP55 | 40 |  |  | 460 | [6 empty] | NÃO |  | NÃO | NÃO |  | HORIZONTAL | SIM | SIM |  | 4 |  |  | SUPERIOR |  | NÃO | 1
PET-Motores | ME-01002 | AB40-C-41P03-M01 | BOMBA | PET | E1001/52300406 35 003 | 3 | SIEMENS | 1LA913112KA90-Z | 132S |  | 8.6 | 440 | D | 13.6 | 60 | 2 | 3530 | SIM | Ex nA II T3 | 05 ATEX 3006 |  | 1 | 0.895 | 0.92 | F |  |  |  |  | IP55 | 40 |  |  | 56 | [6 empty] | NÃO |  | NÃO | SIM | PT100 | HORIZONTAL | SIM | NÃO |  |  |  |  | SUPERIOR |  | NÃO | 2
PET-Motores | ME-01582 | AB40-C-41P04-M01 | BOMBA | PET | E1001/523040635 004 | 3 | SIEMENS | 1LA91312KA90-Z | 132S |  | 8.6 | 440 | D | 13.6 | 60 | 2 | 3530 | SIM | EX NA II T3 | 05 ATEX 3006 |  | 1 | 0.895 | 0.92 | F |  |  |  |  | IP55 | 40 |  |  | 56 | [6 empty] | NÃO |  | NÃO | SIM | PT100 | HORIZONTAL | SIM | NÃO |  |  |  |  | SUPERIOR |  | NÃO | 2
PET-Motores | ME-00762 | AB50-B-30A01-M01 | Pré-policondensação do agitador | PET | 1005607126 | 3 | WEG |  | 200L | 2009 | 36 | 440 | D | 59.3 | 60 | 4 | 1770 | NÃO |  |  |  | 1.15 | 93 | 0.79 | F | S1 |  |  |  | IP55 | 40 | 80 |  | 255 | 6512-C3 | 6212-Z-C3 | POLYREX EM-ESSO | 13290 | 21 | 21 | NÃO |  | NÃO | NÃO |  | VERTICAL | NÃO | SIM |  | 4 |  |  | SUPERIOR |  | NÃO | 2
PET-Motores | ME-00500 | AB50-B-30P01-M01 | Bomba de circulação de HTM | PET | UC 1001/064630001 | 3 | SIEMENS | 1LC6 206-2AA90-Z | 200L |  | 33.5 | 440 | D | 54 | 60 | 2 | 3560 | NÃO | Ex na II T3 | FTZÚ 05 ATEX 0131 |  |  | 0.924 | 0.88 | F | S1 |  |  |  | IP55 | 40 | 80 | 1000 | 225 | [6 empty] | NÃO |  | NÃO | NÃO |  | HORIZONTAL | SIM | NÃO |  |  |  |  | SUPERIOR |  | NÃO | 1
PET-Motores | ME-01750 | AB50-B-60E01-M01 | Condensador de raspador | PET | E 1001/5234478 01006 | 3 | SIEMENS | 1LA90966KA91 | 90L |  | 1.3 | 440 | Y | 3 | 60 | 6 | 1140 | NÃO |  |  |  |  | 84 | 0.70 | F | S1 |  |  |  | IP55 |  |  |  | 19 | [6 empty] | NÃO |  | NÃO | NÃO |  | HORIZONTAL | NÃO | SIM |  | 4 |  |  | SUPERIOR |  | NÃO | 2
PET-Motores | ME-00426 | AB50-B-60P01-M01 | Bomba de circulação de GLYCOL | PET | UC 1001/064767001 | 3 | SIEMENS | 1LG6 206-2AA90-Z | 200L |  | 33.5 | 440 | D | 54 | 60 | 2 | 3560 | NÃO |  |  |  |  | 0.924 | 0.88 | F | S1 |  |  |  | IP55 | 40 |  |  | 225 | [6 empty] | NÃO |  | NÃO | NÃO |  | HORIZONTAL | SIM | SIM |  | 4 |  |  | SUPERIOR |  | NÃO | 1
PET-Motores | ME-00331 | AB50-B-60P02-M01 | Bomba reserva de circulação de GLYCOL | PET | UC 1001/064767203 | 3 | SIEMENS | 1LG6 206-2AA90-Z | 200L |  | 33.5 | 440 | D | 54 | 60 | 2 | 3560 | NÃO | Ex II 3G Ex nA II T3 | FTZÚ 05 ATEX 0131 |  |  | 0.924 | 0.88 | F | S1 |  |  |  | IP55 | 40 |  |  | 225 | [6 empty] | NÃO |  | NÃO | NÃO |  | HORIZONTAL | SIM | SIM |  | 4 |  |  | SUPERIOR |  | NÃO | 1
PET-Motores | ME-01964 | AB50-B-86P01-M01 | Bomba bosster de polímero | PET | UD 1003/1255187001-1 | 3 | SIEMENS | 1LG4208-4EA90-Z | 200L |  | 30 | 440 | D | 51 | 60 | 4 | 1778 | NÃO |  |  | 8.5 | 1.15 | 0.93 | 0.82 | F | S1 |  |  |  | IP55 | 40 |  |  | 230 | 6212-Z-C3 | 6212-ZC3 | UNIREX N3 | 8000 | 20 | 20 | NÃO |  | NÃO | NÃO |  | HORIZONTAL | SIM | SIM |  | 4 |  |  | SUPERIOR |  | NÃO | 2
PET-Motores | ME-00740 | AB50-C-30A01-M01 | Pré-policondensação do agitador | PET | 1005607127 | 3 | WEG |  | 200L | 2009 | 36 | 440 | D | 51.2 | 60 | 4 | 1780 | NÃO |  |  |  | 1.15 | 93 | 0.79 | F | S1 |  |  |  | IP55 | 40 | 80 |  | 256 | 6312-C3 | 6212-Z-C3 | POLYREX EM-ESSO | 13290 | 21 | 21 | NÃO |  | NÃO | NÃO |  | VERTICAL | NÃO | SIM |  | 4 |  |  | SUPERIOR |  | NÃO | 2
PET-Motores | ME-00396 | AB50-C-30P01-M01 | Bomba de circulação de HTM | PET | UC 1001/064767003 | 3 | SIEMENS | 1LG62062AA90-Z | 200L |  | 33.5 | 440 | D | 54 | 60 | 2 | 3560 | NÃO |  |  |  |  | 0.924 | 0.88 | F | S1 |  |  |  | IP55 | 40 |  |  | 225 | [6 empty] | SIM | 115 | NÃO | NÃO |  | HORIZONTAL | SIM | SIM |  | 4 |  |  | SUPERIOR |  | NÃO | 1
PET-Motores | ME-01658 | AB50-C-60E01-M01 | Condensador de raspador | PET | E 1001/5234478 01004 | 3 | SIEMENS | 1LA90966KA91 | 90L |  | 1.3 | 440 | Y | 3 | 60 | 6 | 1140 | NÃO |  |  |  |  | 84 | 0.70 | F | S1 |  |  |  | IP55 | 40 |  |  | 19 | [6 empty] | NÃO |  | NÃO | NÃO |  | HORIZONTAL | NÃO | SIM |  | 4 |  |  | SUPERIOR |  | NÃO | 2
Motores Reservas | ME-01721 | AREA-V-PIPESHOPPQS | Pipeshop |  | UC1001/064767301 | 3 | SIEMENS | 1LG6 206-2AA90-Z | 200L |  | 33.5 | 440 | D | 54 | 60 | 2 | 3560 | SIM | EX NA II T3 | 05 ATEX 0131 |  | 1 | 0.924 | 0.88 | F |  |  |  |  | IP55 | 40 |  |  | 225 | [6 empty] | NÃO |  | NÃO | SIM | PT100 | HORIZONTAL | SIM | NÃO |  |  |  |  | SUPERIOR |  | NÃO | 3
Motores Reservas | ME-00577 | AREA-V-PIPESHOPPQS | Pipeshop |  | UC1001/064767302 | 3 | SIEMENS | 1LG6 206-2AA90-Z | 200L |  | 33.5 | 440 | D | 54 | 60 | 2 | 3560 | SIM | Ex nA II T3 | 05 ATEX 0131 |  | 1 | 0.924 | 0.88 | F |  |  |  |  | IP55 | 40 |  |  | 225 | [6 empty] | NÃO |  | NÃO | SIM | PT100 | HORIZONTAL | SIM | NÃO |  |  |  |  | SUPERIOR |  | NÃO | 3
PET-Motores | ME-01940 | AB50-C-86P01-M01 | Bomba de polímero | PET | UD 1003/1255187002-1 | 3 | SIEMENS | 1LG4208-4EA90-Z | 200L |  | 30 | 440 | D | 51 | 60 | 4 | 1178 | NÃO |  |  | 8.5 | 1.15 | 0.93 | 0.82 | F | S1 |  |  |  | IP55 | 40 |  |  | 230 | 6212-Z-C3 | 6212-ZC3 | INIREX N3 | 8000 | 20 | 20 | NÃO |  | NÃO | NÃO |  | HORIZONTAL | SIM | SIM |  | 4 |  |  | SUPERIOR |  | NÃO | 2
PET-Motores | ME-00008 | AB85-B-40U01-M01 | Chipper linha A - Reserva | PET | E0910/5221878 | 2 | SIEMENS | 1LA91346KA91-Z | 132M |  | 5.5 | 440 | D | 11.1 | 60 | 6 | 1160 | NÃO |  |  |  |  | 0.895 | 0.73 | F |  |  |  |  | IP55 | 40 | [23 empty] | NÃO | 1
PET-Motores | ME-00009 | AB85-B-40U02-M01 | Chipper linha A - Reserva | PET | E0910/5221878 | 3 | SIEMENS | 1LA91346KA91-Z | 132M |  | 5.5 | 440 | D | 11.1 | 60 | 6 | 1160 | NÃO |  |  |  |  | 0.895 | 0.73 | F |  |  |  |  | IP55 | 40 | [11 empty] | NÃO | NÃO |  | HORIZONTAL | NÃO | SIM | FF | [5 empty] | NÃO | 1
PET-Motores | ME-00524 | AB60-B-15R01-M01 | Motor do Reator Anel de Disco | PET | NA41291347020001 | 3 | SIEMENS | 1LA8317-4PB90-Z | 317 | 2010 | 362 | 440 | D | 570 | 60 | 4 | 1788 | NÃO |  |  |  |  | 0.957 | 0.87 | F |  |  |  |  | IP55 | 40 |  |  | 1500 | 6218-C3 | 6218-C3 |  | 8000 | 80 | 40 | SIM | SIM | 115V | SIM |  | HORIZONTAL | SIM | NÃO |  |  |  |  | DIREITA |  | NÃO | 2
PET-Motores | ME-01017 | AB60-B-15R01-M02 | Bomba de selagem agitador do DRR | PET | UD 1107/1369024-001-1 | 3 | SIEMENS | 1LA7083-6AA99 | 80M |  | 0.63 | 440 | Y | 1.62 | 60 | 6 | 1110 | NÃO | [5 empty] | 0.73 | F | S1 |  |  |  | IP55 | 40 | [9 empty] | NÃO |  | NÃO | NÃO |  | VERTICAL | NÃO | SIM |  | 4 |  |  | SUPERIOR |  | NÃO | 2
PET-Motores | ME-00541 | AB60-B-31P01-M01 | MOTOR BBA DE POLIMERO LN.B | PET | NA41293372020001 | 3 | SIEMENS | 1LA8317-4PB90-Z | 317 | 2010 | 362 | 440 | D | 570 | 60 | 4 | 1788 | NÃO |  |  |  |  | 95.7 | 0.87 | F |  |  |  |  | IP55 | 40 |  |  | 1500 | 6218-C3 | 6218-C3 |  | 8000 | 80 | 40 | SIM | SIM | 115V | SIM |  | HORIZONTAL | SIM | NÃO |  |  |  |  | DIREITA |  | NÃO | 2
PET-Motores | ME-00277 | AB60-B-31P01-M01 | Bomba de descarga do produto | PET | NA31291346010001 | 3 | SIEMENS | 1LA8317-4PB90-Z | 317 | 2010 | 362 | 440 | D | 570 | 60 | 4 | 1788 | NÃO |  |  |  |  | 0.957 | 0.87 | F | S1 |  |  |  | IP55 | 40 |  |  | 1500 | [6 empty] | SIM | 115 | SIM | SIM |  | HORIZONTAL | SIM | NÃO |  |  |  |  | DIREITA |  | NÃO | 2
PET-Motores | ME-01651 | AB60-B-31P03-M01 | Bomba de circulação HTM | PET | UD 0912/1244312-001-2 | 3 | SIEMENS | 1LG6186-4AA90-Z | 180L |  | 25.3 | 440 | D | 42 | 60 | 4 | 1170 | NÃO |  |  |  |  | 92.4 | 0.84 | F | S1 |  |  |  | IP55 | 40 |  |  | 180 | [6 empty] | NÃO |  | NÃO | NÃO |  | HORIZONTAL | SIM | NÃO |  |  |  |  | SUPERIOR |  | NÃO | 1
PET-Motores | ME-00227 | AB60-B-31P04-M01 | Bomba de circulação de água | PET | UD 0912/1244312-002-4 | 3 | SIEMENS | 1LG6186-4AA90-Z | 180L |  | 25.3 | 440 | D | 42 | 60 | 4 | 1770 | NÃO |  |  |  |  | 92.4 | 0.84 | F | S1 |  |  |  | IP55 | 40 |  |  | 180 | [6 empty] | NÃO |  | NÃO | NÃO |  | HORIZONTAL | SIM | NÃO |  |  |  |  | SUPERIOR |  | NÃO | 1
PET-Motores | ME-01751 | AB60-B-50E01-M01 | Condensador de raspador | PET | E 1001/5234478/ 01001 | 3 | SIEMENS | 1LA90966KA91 | 90L |  | 1.3 | 440 | Y | 3 | 60 | 6 | 1140 | NÃO |  |  |  |  | 84 | 0.70 | F | S1 |  |  |  | IP55 | 40 |  |  | 19 | [6 empty] | NÃO |  | NÃO | NÃO |  | HORIZONTAL | NÃO | SIM |  | 4 |  |  | SUPERIOR |  | NÃO | 2
PET-Motores | ME-01995 | AB60-B-50P01-M01 | Bomba de circulação de GLYCOL | PET | UC 1001/064767303 | 3 | SIEMENS | 1LG6 200-2AA90-Z | 200L |  | 33.5 | 440 | D | 54 | 60 | 2 | 3560 | SIM | Ex nA II T3 | FTZÚ 05 ATEX 0131 |  |  | 0.924 | 0.88 | F | S1 |  |  |  | IP55 |  |  |  | 225 | [6 empty] | NÃO |  | NÃO | NÃO |  | HORIZONTAL | SIM | NÃO |  |  |  |  | SUPERIOR |  | NÃO | 1
PET-Motores | ME-00269 | AB60-B-50P02-M01 | Bomba reserva de circulação de GLYCOL | PET | UC 1001/064416102 | 3 | SIEMENS | 1LG6 206-2AA90-Z | 200L |  | 33.5 | 440 | D | 54 | 60 | 2 | 3560 | SIM | Ex II 3G Ex nA II T3 | FTZÚ 05 ATEX 0131 |  |  | 0.924 | 0.88 | F | S1 |  |  |  | IP55 |  |  |  | 225 | [6 empty] | NÃO |  | NÃO | NÃO |  | HORIZONTAL | SIM | SIM |  | 4 |  |  | SUPERIOR |  | NÃO | 1
PET-Motores | ME-01993 | AB60-B-50P03-M01 | Bomba de circulação de água | PET | E1001/5230406 36 004 | 3 | SIEMENS | 1LE10011CA 190AA4-Z | 132S |  | 8.6 | 440 | D | 14.3 | 60 | 2 | 3550 | NÃO |  |  |  |  | 89.5 | 0.88 | F | S1 |  |  |  | IP55 | 40 |  |  | 43 | 6208-ZZ-C3 | 6208-2ZC3 |  |  |  |  | NÃO |  | NÃO | NÃO |  | HORIZONTAL | SIM | NÃO |  |  |  |  | SUPERIOR |  | NÃO | 2
PET-Motores | ME-01996 | AB60-B-50P04-M01 | Bomba reserva de circulação de água | PET | E1001/5230406 36 001 | 3 | SIEMENS | 1LE10011CA 190AA4-Z | 132S |  | 8.6 | 440 | D | 14.3 | 60 | 2 | 3550 | NÃO |  |  |  |  | 0.895 | 0.88 | F | S1 |  |  |  | IP55 | 40 |  |  | 43 | 6208-ZZ-C3 | 6208-2ZC3 |  |  |  |  | NÃO |  | NÃO | NÃO |  | HORIZONTAL | SIM | NÃO |  |  |  |  | SUPERIOR |  | NÃO | 2
PET-Motores | ME-00543 | AB60-B-63K02-M01 | Bomba de vácuo | PET | 1005876658 | 3 | WEG | W22 | 315S/M | 2009 | 90 | 440 | D/Y | 150 | 60 | 6 | 1190 | NÃO |  |  | 6 | 1.15 | 94.7 | 0.83 | F | S1 |  |  |  | IP55 | 40 | 80 | 1000 | 915 | 6319-C3 | 6316-C3 | POLYREX EM-ESSO | 13000 | 45 | 34 | SIM | 115 | NÃO | NÃO |  | HORIZONTAL | SIM | NÃO |  |  |  |  | SUPERIOR |  | NÃO | 2
PET-Motores | ME-01920 | AB60-B-63P01-M01 | Bomba de circulação GLYCOL | PET | E1001/5230406 32 002 | 3 | SIEMENS | 1LA91312KA90-Z | 132S |  | 8.6 | 440 | D | 13.6 | 60 | 2 | 3530 | SIM | Ex nA II 13 | P1B 05 ATEX 3006 |  |  | 89.5 | 0.92 | F | S1 |  |  |  | IP55 |  |  |  | 56 | [6 empty] | NÃO |  | NÃO | NÃO |  | HORIZONTAL | SIM | NÃO |  |  |  |  | SUPERIOR |  | NÃO | 2
PET-Motores | ME-00386 | AB60-B-63P02-M01 | Bomba reserva de circulação de GLYCOL | PET | UC 1001/065144001 | 3 | SIEMENS | 1LG6 253-2AA90-Z | 250M |  | 62 | 440 | D | 97 | 60 | 2 | 3575 | NÃO |  |  |  |  | 0.93 | 0.9 | F | S1 |  |  |  | IP55 | 40 |  |  | 420 | [6 empty] | NÃO |  | NÃO | NÃO |  | HORIZONTAL | SIM | SIM |  | 4 |  |  | SUPERIOR |  | NÃO | 2
PET-Motores | ME-01921 | AB60-B-63P03-M01 | Bomba de descarga de GLYCOL | PET | E1001/5230406 37 001 | 3 | SIEMENS | 1LA91312KA90-Z | 132S |  | 8.6 | 440 | D | 13.6 | 60 | 2 | 3530 | SIM | Ex nA II 13 | P1B 05 ATEX 3006 |  |  | 89.5 | 0.92 | F | S1 |  |  |  | IP55 |  |  |  | 56 | [6 empty] | NÃO |  | NÃO | NÃO |  | HORIZONTAL | SIM | NÃO |  |  |  |  | SUPERIOR |  | NÃO | 2
PET-Motores | ME-01604 | AB60-C-15R01-M02 | Sistema de vedação | PET | UD 1003/1261082-001-3 | 3 | SIEMENS | 1LA7083-6AA99-Z | 80M |  | 0.63 | 440 | Y | 1.62 | 60 | 6 | 1110 | NÃO | [5 empty] | 0.73 | F | S1 |  |  |  | IP55 | 40 | [9 empty] | NÃO |  | NÃO | NÃO |  | VERTICAL | NÃO | SIM |  | 4 |  |  | SUPERIOR |  | NÃO | 2
PET-Motores | ME-01958 | AB60-C-31P01-M01 | Bomba de descarga do produto | PET | NA41293124010001 | 3 | SIEMENS | 1LA8317-4PB90-Z | 317 | 2010 | 362 | 440 | D | 570 | 60 | 4 | 1788 | NÃO |  |  |  |  | 0.957 | 0.87 | F | S1 |  |  |  | IP55 | 40 |  |  | 1500 | [6 empty] | SIM | 115 | SIM | SIM |  | HORIZONTAL | SIM | NÃO |  |  |  |  | DIREITA |  | NÃO | 2
PET-Motores | ME-00594 | AB60-C-31P03-M01 | Bomba de circulação HTM | PET | UD 0912/1244312-002-3 | 3 | SIEMENS | 1LG6186-4AA90-Z | 180L |  | 25.3 | 440 | D | 42 | 60 | 4 | 1770 | NÃO |  |  |  |  | 92.4 | 0.84 | F | S1 |  |  |  | IP55 |  |  |  | 180 | [6 empty] | NÃO |  | NÃO | NÃO |  | HORIZONTAL | SIM | NÃO |  |  |  |  | SUPERIOR |  | NÃO | 1
PET-Motores | ME-01755 | AB60-C-31P04-M01 | Bomba reserva de circulação de HTM | PET | UD 0912/1244312-002-2 | 3 | SIEMENS | 1LG6186-4AA90-Z | 180L |  | 25.3 | 440 | D | 42 | 60 | 4 | 1770 | NÃO |  |  |  |  | 92.4 | 0.84 | F | S1 |  |  |  | IP55 |  |  |  | 180 | [6 empty] | NÃO |  | NÃO | NÃO |  | HORIZONTAL | SIM | NÃO |  |  |  |  | SUPERIOR |  | NÃO | 1
Motores Reservas | ME-00005 | AREA-V-PIPESHOPPQS | Chipper 2 | PET | E0910/5221878 | 3 | SIEMENS | 1LA91346KA91-Z | 132M |  | 5.5 | 440 | D | 11.1 | 60 | 6 | 1160 | NÃO |  |  |  |  | 0.895 | 0.73 | F |  |  |  |  | IP55 | 40 | [11 empty] | NÃO | NÃO |  | HORIZONTAL | NÃO | SIM | FF | [5 empty] | NÃO | 3
PET-Motores | ME-01853 | AB60-C-50E01-M01 | Condensador de raspador | PET | E 1001/5234478 01003 | 3 | SIEMENS | 1LA90966KA91 | 90L |  | 1.3 | 440 | Y | 3 | 60 | 6 | 1140 | NÃO |  |  |  |  | 84 | 0.70 | F | S1 |  |  |  | IP55 | 40 |  |  | 19 | [6 empty] | NÃO |  | NÃO | NÃO |  | HORIZONTAL | NÃO | SIM |  | 4 |  |  | SUPERIOR |  | NÃO | 2
PET-Motores | ME-01931 | AB60-C-50P01-M01 | Bomba de circulação de GLYCOL | PET | UC 1001/064767201 | 3 | SIEMENS | 1LG6 206-2AA90-Z | 200L |  | 33.5 | 440 | D | 54 | 60 | 2 | 3560 | SIM | Ex II 3 G Ex nA II T3 | FTZÚ 05 ATEX 0131 |  |  | 0.924 | 0.88 | F | S1 |  |  |  | IP55 | 40 |  |  | 225 | [6 empty] | SIM |  | NÃO | NÃO |  | HORIZONTAL | SIM | SIM |  | 4 |  |  | SUPERIOR |  | NÃO | 1
PET-Motores | ME-01950 | AB60-C-50P03-M01 | Bomba de circulação de água | PET | E1001/5230406 36 002 | 3 | SIEMENS | 1LE10011CA190AA4-Z | 132S |  | 8.6 | 440 | D | 14.3 | 60 | 2 | 3530 | NÃO |  |  |  |  | 0.895 | 0.88 | F | S1 |  |  |  | IP55 | 40 |  |  | 43 | 6208-ZZ-C3 | 6208-2ZC3 |  |  |  |  | NÃO |  | NÃO | NÃO |  | HORIZONTAL | SIM | SIM |  | 4 |  |  | SUPERIOR |  | NÃO | 2
PET-Motores | ME-01925 | AB60-C-50P04-M01 | Bomba reserva de circulação de água | PET | E1001/5230406 36 003 | 3 | SIEMENS | 1LE10011CA190AA4-Z | 132S |  | 8.6 | 440 | D | 14.3 | 60 | 2 | 3530 | NÃO |  |  |  |  | 89.5 | 0.88 | F | S1 |  |  |  | IP55 | 40 |  |  | 43 | 6208-ZZ-C3 | 6208-2ZC3 |  |  |  |  | NÃO |  | NÃO | NÃO |  | HORIZONTAL | SIM | SIM |  | 4 |  |  | SUPERIOR |  | NÃO | 2
PET-Motores | ME-00977 | AB60-C-63K02-M01 | Bomba de vácuo | PET | 1005876657 | 3 | WEG | W22 | 315S/M | 2009 | 90 | 440 | D/Y | 150 | 60 | 6 | 1190 | NÃO |  |  | 6 | 1.15 | 94.7 | 0.83 | F | S1 |  |  |  | IP55 | 40 | 80 | 1000 | 915 | 6319-C3 | 6316-C3 | POLYREX EM-ESSO | 13000 | 45 | 34 | SIM | 115 | NÃO | NÃO |  | HORIZONTAL | SIM | NÃO |  |  |  |  | SUPERIOR |  | NÃO | 2
PET-Motores | ME-00729 | AB60-C-63K02-M01 | Bomba de vácuo | PET | 1005876654 | 3 | WEG | W22 | 315S/M | 2009 | 90 | 440 | D/Y | 150 | 60 | 6 | 1190 | NÃO |  |  | 6 | 1.15 | 94.7 | 0.83 | F | S1 |  |  |  | IP55 | 40 | 80 | 1000 | 915 | 6319-C3 | 6316-C3 | POLYREX EM-ESSO | 13000 | 45 | 34 | SIM | 115 | NÃO | NÃO |  | HORIZONTAL | SIM | NÃO |  |  |  |  | SUPERIOR |  | NÃO | 2
PET-Motores | ME-01600 | AB60-C-63K03-M01 | Bomba de vácuo | PET | 1005876656 | 3 | WEG | W22 | 315S/M | 2009 | 90 | 440 | D/Y | 150 | 60 | 6 | 1190 | NÃO |  |  | 6 | 1.15 | 94.7 | 0.83 | F | S1 |  |  |  | IP55 | 40 | 80 | 1000 | 915 | 6319-C3 | 6316-C3 | POLYREX EM-ESSO | 13000 | 45 | 34 | SIM | 115 | NÃO | NÃO |  | HORIZONTAL | SIM | NÃO |  |  |  |  | SUPERIOR |  | NÃO | 2
PET-Motores | ME-00457 | AB60-C-63P01-M01 | Bomba de GLYCOL | PET |  | 3 | SIEMENS | IE2 CE | 250M |  | 62 | 440 | D | 97 | 60 | 2 | 3575 | [5 empty] | 0.93 |  | F | S1 |  |  |  | 55 | 40 |  |  | 420 | 6215-ZZ-C3 | 6215 ZZ C3 | Mobil Polyrex Em |  |  |  | SIM |  | NÃO | NÃO |  | HORIZONTAL | SIM | NÃO | [6 empty] | NÃO | 2
PET-Motores | ME-00155 | AB60-C-63P01-M01 | Bomba de circulação de GLYCOL | PET | UC 1001/064419801 | 3 | SIEMENS | 1LG6 253-2AA90-Z | 250M |  | 62 | 440 | D | 97 | 60 | 2 | 3575 | NÃO |  |  |  |  | 0.93 | 0.9 | F | S1 |  |  |  | IP55 | 40 |  |  | 440 | [6 empty] | NÃO |  | NÃO | NÃO |  | HORIZONTAL | SIM | SIM |  |  |  |  | SUPERIOR |  | NÃO | 2
PET-Motores | ME-00458 | AB60-C-63P02-M01 | Bomba reserva de circulação de GLYCOL | PET | 1012916610 | 3 | WEG | W22 PREMIUM | 250S/M | 2011 | 75 | 440 | D/Y | 118 | 60 | 2 | 3565 | NÃO |  |  | 8.4 | 1.15 | 0.95 | 0.88 | F | S1 |  |  |  | IP55 | 40 |  |  | 450 | 6314-C3 | 6314-C3 | POLYREX EM-ESSO | 4000 | 27 | 27 | SIM | 115 | NÃO | NÃO |  | HORIZONTAL | SIM | SIM |  |  |  |  | SUPERIOR |  | NÃO | 2
PET-Motores | ME-01974 | AB60-C-63P03-M01 | Bomba de descarga de GLYCOL | PET | E1001/5230406 37 004 | 3 | SIEMENS | 1LA91312KA90-Z | 132S |  | 8.6 | 440 | D | 13.6 | 60 | 2 | 3530 | SIM | Ex II 3 G Ex nA II T3 | PTB 05 ATEX 3006 |  |  | 89.5 | 0.92 | F | S1 |  |  |  | IP55 | 40 |  |  | 56 | [6 empty] | NÃO |  | NÃO | NÃO |  | HORIZONTAL | SIM | NÃO |  | 4 |  |  | SUPERIOR |  | NÃO | 2
PET-Motores | ME-01955 | AB60-C-63P04-M01 | Bomba reserva de descarga de GLYCOL | PET | E1001/5230406 30 001 | 3 | SIEMENS | 1LA91312KA90-Z | 132S |  | 8.6 | 440 | D | 13.6 | 60 | 2 | 3530 | SIM | Ex II 3 G Ex nA II T3 | PTB 05 ATEX 3006 |  |  | 0.895 | 0.92 | F | S1 |  |  |  | IP55 | 40 |  |  | 56 | [6 empty] | NÃO |  | NÃO | NÃO |  | HORIZONTAL | SIM | NÃO |  | 4 |  |  | SUPERIOR |  | NÃO | 2
PET-Motores | ME-00230 | AB85-B-20U01-M04 | Soprador do motor do motorista | PET | E 0910/5221880 01009 | 3 | SIEMENS | 1LA91062KA90-Z | 100L |  | 3 | 440 | D | 5.2 | 60 | 2 | 3510 | NÃO |  |  |  |  | 0.875 | 0.87 | F | S1 |  |  |  | IP55 | 40 |  |  | 24 | [6 empty] | NÃO |  | NÃO | NÃO |  | HORIZONTAL | SIM | SIM |  | 4 |  |  | SUPERIOR |  | NÃO | 1
PET-Motores | ME-01770 | AB85-B-40S01-M01 | Motor da máquina de tela | PET | E 1005/5253245 01006 | 3 | SIEMENS | 1LA91066KA90 | 100L |  | 1.5 | 440 | Y | 3.25 | 60 | 6 | 1150 | NÃO |  |  |  | 1.15 | 0.865 | 0.7 | F | S1 |  |  |  | IP55 | 40 |  |  | 25 | [6 empty] | NÃO |  | NÃO | NÃO |  | VERTICAL | SIM | SIM |  | 4 |  |  | SUPERIOR |  | NÃO | 1
PET-Motores | ME-01882 | AB85-B-40S02-M01 | Motor da máquina de tela | PET | E 1005/5253245 01007 | 3 | SIEMENS | 1LA91066KA90 | 100L |  | 1.5 | 440 | Y | 3.25 | 60 | 6 | 1150 | NÃO |  |  |  | 1.15 | 0.865 | 0.7 | F | S1 |  |  |  | IP55 | 40 |  |  | 25 | [6 empty] | NÃO |  | NÃO | NÃO |  | VERTICAL | SIM | SIM |  | 4 |  |  | SUPERIOR |  | NÃO | 1
PET-Motores | ME-01929 | AB85-B-40S03-M01 | Motor da máquina de tela | PET | E 1005/5253245 01005 | 3 | SIEMENS | 1LA91066KA90 | 100L |  | 1.5 | 440 | Y | 3.25 | 60 | 6 | 1150 | NÃO |  |  |  | 1.15 | 0.865 | 0.70 | F | S1 |  |  |  | IP55 | 40 |  |  | 25 | [6 empty] | NÃO |  | NÃO | NÃO |  | VERTICAL | SIM | SIM |  | 4 |  |  | SUPERIOR |  | NÃO | 1
PET-Motores | ME-01928 | AB85-B-40S04-M01 | Motor da máquina de tela | PET | E 1005/5253245 01003 | 3 | SIEMENS | 1LA91066KA90 | 100L |  | 1.5 | 440 | Y | 3.25 | 60 | 6 | 1150 | NÃO |  |  |  | 1.15 | 0.865 | 0.7 | F | S1 |  |  |  | IP55 | 40 |  |  | 25 | [6 empty] | NÃO |  | NÃO | NÃO |  | VERTICAL | SIM | SIM |  | 4 |  |  | SUPERIOR |  | NÃO | 1
PET-Motores | ME-00820 | AB85-B-40U01-M01 | Rotor do motor do motorista | PET | E 0910/5223690 01001 | 3 | SIEMENS | 1LA92062WA91-Z | 200L |  | 30 | 440 | D | 48.5 | 60 | 2 | 3555 | NÃO |  |  |  |  | 0.917 | 0.88 | F | S1 |  |  |  | IP55 | 40 |  |  | 193 | [6 empty] | SIM | 115 | NÃO | NÃO |  | HORIZONTAL | NÃO | SIM |  | 4 |  |  | SUPERIOR |  | NÃO | 1
PET-Motores | ME-01962 | AB85-B-40U01-M02 | Rolos de alimentação do motor do acionador | PET | E 0910/5221878 01005 | 3 | SIEMENS | 1LA91346KA91-Z | 132M |  | 5.5 | 440 | D | 11.1 | 60 | 6 | 1160 | NÃO |  |  |  |  | 0.895 | 0.73 | F | S1 |  |  |  | IP55 | 40 |  |  | 69 | [6 empty] | SIM |  | NÃO | NÃO |  | HORIZONTAL | NÃO | SIM |  | 4 |  |  | SUPERIOR |  | NÃO | 1
PET-Motores | ME-01963 | AB85-B-20U01-M03 | Motor acionador centrífugo | PET | E 0910/5221967 01007 | 3 | SIEMENS | 1LA91634KA91-Z | 160M |  | 11 | 440 | D | 18.7 | 60 | 4 | 1765 | NÃO |  |  |  |  | 0.91 | 0.85 | F | S1 |  |  |  | IP55 | 40 |  |  | 81 | [6 empty] | NÃO |  | NÃO | NÃO |  | VERTICAL | NÃO | SIM |  | 4 |  |  | SUPERIOR |  | NÃO | 1
PET-Motores | ME-00840 | AB85-B-40U02-M01 | Rotor do motor do motorista | PET | E 0910/5223690 01002 | 3 | SIEMENS | 1LA92062WA91-Z | 200L |  | 30 | 440 | D | 48.3 | 60 | 2 | 3555 | NÃO |  |  |  |  | 0.917 | 0.88 | F | S1 |  |  |  | IP55 | 40 |  |  | 193 | [6 empty] | SIM | 115 | NÃO | NÃO |  | HORIZONTAL | NÃO | SIM |  | 4 |  |  | SUPERIOR |  | NÃO | 1
PET-Motores | ME-01945 | AB85-B-40U02-M02 | Rolos de alimentação do motor do acionador | PET | E 0910/5221878 01006 | 3 | SIEMENS | 1LA91346KA91-Z | 132M |  | 5.5 | 440 | D | 11.1 | 60 | 6 | 1160 | NÃO |  |  |  |  | 0.895 | 0.73 | F | S1 |  |  |  | IP55 | 40 |  |  | 69 | [6 empty] | SIM |  | NÃO | NÃO |  | HORIZONTAL | NÃO | SIM |  | 4 |  |  | SUPERIOR |  | NÃO | 1
PET-Motores | ME-01961 | AB85-B-20U02-M03 | Motor acionador centrífugo | PET | E 0910/5221967 01005 | 3 | SIEMENS | 1LA91634KA91-Z | 160M |  | 11 | 440 | D | 18.7 | 60 | 4 | 1765 | NÃO |  |  |  |  | 0.91 | 0.85 | F | S1 |  |  |  | IP55 | 40 |  |  | 81 | [6 empty] | NÃO |  | NÃO | NÃO |  | VERTICAL | NÃO | SIM |  | 4 |  |  | SUPERIOR |  | NÃO | 1
PET-Motores | ME-01965 | AB85-B-20U02-M04 | Exaustor da chipper | PET | E 0910/5221880 01004 | 3 | SIEMENS | 1LA91062KA90-Z | 100L |  | 3 | 440 | D | 5.2 | 60 | 2 | 3510 | NÃO |  |  |  |  | 0.875 | 0.87 | F | S1 |  |  |  | IP55 | 40 |  |  | 24 | 6206-ZZ | 6205-ZZ |  |  |  |  | NÃO |  | NÃO | NÃO |  | HORIZONTAL | SIM | SIM |  | 4 |  |  | SUPERIOR |  | NÃO | 1
PET-Motores | ME-01999 | AB85-B-40U03-M01 | Rotor do motor do motorista | PET | E 0910/5223690 01003 | 3 | SIEMENS | 1LA92062WA91-Z | 200L |  | 30 | 440 | D | 48.5 | 60 | 2 | 3555 | NÃO |  |  |  |  | 0.917 | 0.88 | F | S1 |  |  |  | IP55 | 40 |  |  | 193 | 6212-ZZ-C3 | 6212-ZZ-C3 |  |  |  |  | SIM | 115 |  | NÃO |  | HORIZONTAL | NÃO | SIM |  | 4 |  |  | SUPERIOR |  | NÃO | 1
PET-Motores | ME-01953 | AB85-B-40U03-M02 | Rolos de alimentação do motor do acionador | PET | E 0910/5221878 01001 | 3 | SIEMENS | 1LA91346KA91-Z | 132M |  | 5.5 | 440 | D | 11.1 | 60 | 6 | 1160 | NÃO |  |  |  |  | 0.895 | 0.73 | F | S1 |  |  |  | IP55 | 40 |  |  | 69 | [6 empty] | NÃO |  | NÃO | NÃO |  | HORIZONTAL | NÃO | SIM |  | 4 |  |  | SUPERIOR |  | NÃO | 1
PET-Motores | ME-01968 | AB85-B-20U03-M03 | Motor acionador centrífugo | PET | E 0910/5221967 01004 | 3 | SIEMENS | 1LA91634KA91-Z | 160M |  | 11 | 440 | D | 18.7 | 60 | 4 | 1765 | NÃO |  |  |  |  | 0.91 | 0.85 | F | S1 |  |  |  | IP55 | 40 |  |  | 81 | [6 empty] | NÃO |  | NÃO | NÃO |  | VERTICAL | NÃO | SIM |  | 4 |  |  | SUPERIOR |  | NÃO | 1
PET-Motores | ME-01966 | AB85-B-20U03-M04 | Soprador do motor do motorista | PET | E 0910/5221880 01007 | 3 | SIEMENS | 1LA91062KA90-Z | 100L |  | 3 | 440 | D | 5.2 | 60 | 2 | 3510 | NÃO |  |  |  |  | 0.875 | 5.2 | F | S1 |  |  |  | IP55 | 40 |  |  | 24 | [6 empty] | NÃO |  | NÃO | NÃO |  | HORIZONTAL | SIM | SIM |  | 4 |  |  | SUPERIOR |  | NÃO | 1
PET-Motores | ME-01946 | AB85-B-40U04-M01 | Rotor do motor do motorista | PET | E 0910/5223690 01006 | 3 | SIEMENS | 1LA92062WA91-Z | 200L |  | 30 | 440 | D | 48.5 | 60 | 2 | 3555 | NÃO |  |  |  |  | 0.917 | 0.88 | F | S1 |  |  |  | IP55 | 40 |  |  | 193 | [6 empty] | SIM | 115 | NÃO | NÃO |  | HORIZONTAL | NÃO | SIM |  | 4 |  |  | SUPERIOR |  | NÃO | 1
PET-Motores | ME-01947 | AB85-B-40U04-M02 | Rolos de alimentação do motor do acionador | PET | E 0910/5221878 01004 | 3 | SIEMENS | 1LA91346KA91-Z | 132M |  | 5.5 | 440 | D | 11.1 | 60 | 6 | 1160 | NÃO |  |  |  |  | 0.895 | 0.73 | F | S1 |  |  |  | IP55 | 40 |  |  | 69 | [6 empty] | NÃO |  | NÃO | NÃO |  | HORIZONTAL | NÃO | SIM |  | 4 |  |  | SUPERIOR |  | NÃO | 1
PET-Motores | ME-01959 | AB85-B-20U04-M03 | Motor acionador centrífugo | PET | E 0910/5221967 01006 | 3 | SIEMENS | 1LA91634KA91-Z | 160M |  | 11 | 440 | D | 18.7 | 60 | 4 | 1765 | NÃO |  |  |  |  | 0.91 | 0.85 | F | S1 |  |  |  | IP55 | 40 |  |  | 81 | 6309-ZZ-C3 | 6209-ZZ-C3 |  |  |  |  | NÃO |  | NÃO | NÃO |  | VERTICAL | NÃO | SIM |  | 4 |  |  | SUPERIOR |  | NÃO | 1
PET-Motores | ME-01924 | AB85-B-20U04-M04 | Soprador do motor da chipper | PET | E 0910/5221880 01003 | 3 | SIEMENS | 1LA91062KA90-Z | 100L |  | 3 | 440 | D | 5.2 | 60 | 2 | 3510 | NÃO |  |  |  |  | 0.875 | 0.87 | F | S1 |  |  |  | IP55 | 40 |  |  | 24 | [6 empty] | NÃO |  | NÃO | NÃO |  | HORIZONTAL | SIM | SIM |  | 4 |  |  | SUPERIOR |  | NÃO | 1
PET-Motores | ME-00222 | AB85-B-53P01-M01 | Bomba de circulação de GLYCOL | PET | 3G1C19030693199002 | 3 | ABB | M3BP |  | 2019 | 55 | 440 | D | 87.6 | 60 | 2 | 3569 | NÃO |  |  | 8.2 | 1.15 | 0.936 | 0.88 | F | S1 |  |  |  | IP55 |  |  |  | 344 | 6313-C3 | 6212/C3 |  |  |  |  | NÃO |  | NÃO | NÃO |  | HORIZONTAL | SIM | SIM |  | 8 |  |  | SUPERIOR |  | NÃO | 2
PET-Motores | ME-00293 | AB85-B-53P01-M01 | Workshop reserva | PET |  | 3 | SIEMENS | 1LG6 223-2AA90-Z | 225M |  | 51 | 440 | X | 81 | 60 | 2 | 3565 | NÃO |  |  |  |  | 0.93 | 0.89 | F | S1 |  |  |  | 55 | 40 | 80 | [22 empty] | NÃO | 2
PET-Motores | ME-01990 | AB85-B-53S01-M01 | Motor filtro de água | PET | UD 1001/1246798-001-4 | 3 | SIEMENS | 1LA9063-4KA91 | 63M |  | 0.18 | 440 | Y | 0.56 | 60 | 4 | 1705 | NÃO | [5 empty] | 0.63 | F | S1 |  |  |  | IP55 | [10 empty] | NÃO |  | NÃO | NÃO |  | HORIZONTAL | NÃO | SIM |  | 4 |  |  | ESQUERDA |  | NÃO | 1
PET-Motores | ME-01991 | AB85-B-53S02-M01 | Motor filtro de água | PET | UD 1001/1246798-001-3 | 3 | SIEMENS | 1LA9063-4KA91 | 63M |  | 0.18 | 440 | Y | 0.56 | 60 | 4 | 1705 | NÃO | [5 empty] | 0.63 | F | S1 |  |  |  | IP55 | [10 empty] | NÃO |  | NÃO | NÃO |  | HORIZONTAL | NÃO | SIM |  | 4 |  |  | ESQUERDA |  | NÃO | 1
PET-Motores | ME-01747 | AB85-B-71X03-M01 | Reprocesso CP -B | PET | E 1004/52A8707 01002 | 3 | SIEMENS | 1LA90834KA91-Z | 80M |  | 0.86 | 440 | Y | 1.88 | 60 | 4 | 1700 | NÃO |  |  |  |  | 81.5 | 0.75 | F | S1 |  |  |  | IP55 | 40 |  |  | 12 | [6 empty] | NÃO |  | NÃO | NÃO |  | HORIZONTAL | NÃO | SIM |  | 4 |  |  | SUPERIOR |  | NÃO | 3
PET-Motores | ME-01992 | AB85-C-20U01-M04 | Soprador do motor do motorista | PET | E 0910/5221880 01006 | 3 | SIEMENS | 1LA91062KA90-Z | 100L |  | 3 | 440 | D | 5.2 | 60 | 2 | 3510 | NÃO |  |  |  |  | 87.5 | 0.87 | F | S1 |  |  |  | IP55 | 40 |  |  | 24 | [6 empty] | NÃO |  | NÃO | NÃO |  | HORIZONTAL | SIM | NÃO |  |  |  |  | SUPERIOR |  | NÃO | 1
PET-Motores | ME-01939 | AB85-C-40S01-M01 | Motor da máquina de tela | PET | E 1005/5253245 01001 | 3 | SIEMENS | 1LA91066KA90 | 100L |  | 1.5 | 440 | Y | 3.25 | 60 | 6 | 1150 | NÃO |  |  |  |  | 86.5 | 0.70 | F | S1 |  |  |  | IP55 | 40 |  |  | 25 | [6 empty] | NÃO |  | NÃO | NÃO |  | VERTICAL | SIM | NÃO |  |  |  |  | SUPERIOR |  | NÃO | 1
PET-Motores | ME-01960 | AB85-C-40S02-M01 | Motor da máquina de tela | PET | E 1005/5253245 01008 | 3 | SIEMENS | 1LA91066KA90 | 100L |  | 1.5 | 440 | Y | 3.25 | 60 | 6 | 1150 | NÃO |  |  |  |  | 86.5 | 0.70 | F | S1 |  |  |  | IP55 | 40 |  |  | 25 | [6 empty] | NÃO |  | NÃO | NÃO |  | VERTICAL | SIM | NÃO |  |  |  |  | SUPERIOR |  | NÃO | 1
PET-Motores | ME-01956 | AB85-C-40S03-M01 | Motor da máquina de tela | PET | E 1005/5253245 01004 | 3 | SIEMENS | 1LA91066KA90 | 100L |  | 1.5 | 440 | Y | 3.25 | 60 | 6 | 1150 | NÃO |  |  |  | 1.15 | 86.5 | 0.70 | F | S1 |  |  |  | IP55 | 40 |  |  | 25 | [6 empty] | NÃO |  | NÃO | NÃO |  | VERTICAL | SIM | NÃO |  |  |  |  | SUPERIOR |  | NÃO | 1
PET-Motores | ME-01693 | AB85-C-40S04-M01 | Motor da máquina de tela | PET | E 1005/5253245 01002 | 3 | SIEMENS | 1LA91066KA90 | 100L |  | 1.5 | 440 | Y | 3.25 | 60 | 6 | 1150 | NÃO |  |  |  | 1.15 | 86.5 | 0.70 | F | S1 |  |  |  | IP55 | 40 |  |  | 25 | [6 empty] | NÃO |  | NÃO | NÃO |  | VERTICAL | SIM | NÃO |  |  |  |  | SUPERIOR |  | NÃO | 1
PET-Motores | ME-01927 | AB85-C-40U01-M01 | Rotor do motor do motorista | PET | E 0910/5223690 01008 | 3 | SIEMENS | 1LA92062WA91-Z | 200L |  | 30 | 440 | D | 48.5 | 60 | 2 | 3555 | NÃO |  |  |  |  | 91.7 | 0.88 | F | S1 |  |  |  | IP55 | 40 |  |  | 193 | [6 empty] | SIM | 115 | NÃO | NÃO |  | HORIZONTAL | NÃO | SIM |  | 4 |  |  | SUPERIOR |  | NÃO | 1
PET-Motores | ME-01934 | AB85-C-40U01-M02 | Rolos de alimentação do motor do acionador | PET | E 0910/5221878 01009 | 3 | SIEMENS | 1LA91346KA91-Z | 132M |  | 5.5 | 440 | D | 11.1 | 60 | 6 | 1150 | NÃO |  |  |  | 1.15 | 89.5 | 0.73 | F | S1 |  |  |  | IP55 | 40 |  |  | 69 | [6 empty] | NÃO |  | NÃO | NÃO |  | HORIZONTAL | NÃO | SIM |  | 4 |  |  | SUPERIOR |  | NÃO | 1
PET-Motores | ME-01876 | AB85-C-20U01-M03 | Motor acionador centrífugo | PET | E 0910/5221967 01008 | 3 | SIEMENS | 1LA91634KA91-Z | 160M |  | 11 | 440 | D | 18.7 | 60 | 4 | 1765 | NÃO |  |  |  |  | 91 | 0.85 | F | S1 |  |  |  | IP55 | 40 |  |  | 81 | [6 empty] | NÃO |  | MÃO | NÃO |  | VERTICAL | NÃO | SIM |  | 4 |  |  | SUPERIOR |  | NÃO | 1
PET-Motores | ME-01783 | AB85-C-40U02-M01 | Rotor do motor do motorista | PET | E 0910/5223690 01004 | 3 | SIEMENS | 1LA92062WA91-Z | 200L |  | 30 | 440 | D | 48.5 | 60 | 2 | 3555 | NÃO |  |  |  |  | 91.7 | 0.88 | F | S1 |  |  |  | IP55 | 40 |  |  | 193 | [6 empty] | SIM | 115 | NÃO | NÃO |  | HORIZONTAL | NÃO | SIM |  | 4 |  |  | SUPERIOR |  | NÃO | 1
PET-Motores | ME-00009 | AB85-C-40U02-M02 | Rolos de alimentação do motor do acionador | PET | E 1005/5252930 01001 | 3 | SIEMENS | 1LA91346KA91-Z | 132M |  | 5.5 | 440 | D | 11.1 | 60 | 6 | 1160 | NÃO |  |  |  | 1.15 | 89.5 | 0.73 | F | S1 |  |  |  | IP55 | 40 |  |  | 69 | [6 empty] | NÃO |  | NÃO | NÃO |  | HORIZONTAL | NÃO | SIM |  | 4 |  |  | SUPERIOR |  | NÃO | 1
PET-Motores | ME-01930 | AB85-C-20U02-M03 | Motor acionador centrífugo | PET | E 0910/5221967 01003 | 3 | SIEMENS | 1LA91634KA91-Z | 150M |  | 11 | 440 | D | 18.7 | 60 | 4 | 1765 | NÃO |  |  |  |  | 91 | 0.85 | F | S1 |  |  |  | IP55 | 40 |  |  | 81 | [6 empty] | NÃO |  | NÃO | NÃO |  | VERTICAL | NÃO | SIM |  | 4 |  |  | SUPERIOR |  | NÃO | 1
PET-Motores | ME-01923 | AB85-C-20U02-M04 | Soprador do motor do motorista | PET | E 0910/5221880 01005 | 3 | SIEMENS | 1LA91062KA90-Z | 100L |  | 3 | 440 | D | 5.2 | 60 | 2 | 3510 | NÃO |  |  |  |  | 87.5 | 0.87 | F | S1 |  |  |  | IP55 | 40 |  |  | 24 | [6 empty] | NÃO |  | NÃO | NÃO |  | HORIZONTAL | NÃO | NÃO |  |  |  |  | SUPERIOR |  | NÃO | 1
PET-Motores | ME-01981 | AB85-C-40U03-M01 | Rotor do motor do motorista | PET | E 0910/5223690 01007 | 3 | SIEMENS | 1LA92062WA91-Z | 200L |  | 30 | 440 | D | 48.5 | 60 | 2 | 3555 | NÃO |  |  |  |  | 91.7 | 0.88 | F | S1 |  |  |  | IP55 | 40 |  |  | 193 | [6 empty] | SIM | 115 | NÃO | NÃO |  | HORIZONTAL | NÃO | SIM |  | 4 |  |  | SUPERIOR |  | NÃO | 1
PET-Motores | ME-01980 | AB85-C-40U03-M02 | Rolos de alimentação do motor do acionador | PET | E 0910/5221878 01007 | 3 | SIEMENS | 1LA91346KA91-Z | 132M |  | 5.5 | 440 | D | 11.1 | 60 | 6 | 1160 | NÃO |  |  |  |  | 89.5 | 0.73 | F | S1 |  |  |  | IP55 | 40 |  |  | 69 | [6 empty] | NÃO |  | NÃO | NÃO |  | HORIZONTAL | NÃO | SIM |  | 4 |  |  | SUPERIOR |  | NÃO | 1
PET-Motores | ME-01987 | AB85-C-20U03-M03 | Motor acionador centrífugo | PET | E 0910/5221967 01002 | 3 | SIEMENS | 1LA91634KA91-Z | 160M |  | 11 | 440 | D | 18.7 | 60 | 4 | 1750 | NÃO |  |  |  |  | 91 | 0.85 | F | S1 |  |  |  | IP55 | 40 |  |  | 81 | [6 empty] | NÃO |  | NÃO | NÃO |  | VERTICAL | NÃO | SIM |  | 4 |  |  | SUPERIOR |  | NÃO | 1
PET-Motores | ME-01984 | AB85-C-20U03-M04 | Soprador do motor do motorista | PET | E 0910/5221880 01002 | 3 | SIEMENS | 1LA91062KA90-Z | 100L |  | 3 | 440 | D | 5.2 | 60 | 2 | 3510 | NÃO |  |  |  |  | 87.5 | 0.87 | F | S1 |  |  |  | IP55 | 40 |  |  | 24 | [6 empty] | NÃO |  | NÃO | NÃO |  | HORIZONTAL | SIM | NÃO |  |  |  |  | SUPERIOR |  | NÃO | 1
PET-Motores | ME-01977 | AB85-C-40U04-M01 | Rotor do motor do motorista | PET | E 0910/5223690 01005 | 3 | SIEMENS | 1LA92062WA91-Z | 200L |  | 30 | 440 | D | 48.5 | 60 | 2 | 3555 | NÃO |  |  |  |  | 91.7 | 0.88 | F | S1 |  |  |  | IP55 | 40 |  |  | 193 | [6 empty] | SIM | 115 | NÃO | NÃO |  | HORIZONTAL | NÃO | SIM |  | 4 |  |  | SUPERIOR |  | NÃO | 1
PET-Motores | ME-01637 | AB85-C-40U04-M02 | Rolos de alimentação do motor do acionador | PET | E 0910/5221878 01008 | 3 | SIEMENS | 1LA91346KA91-Z | 132M |  | 5.5 | 440 | D | 11.1 | 60 | 6 | 1160 | NÃO |  |  |  |  | 89.5 | 0.73 | F | S1 |  |  |  | IP55 | 40 |  |  | 69 | [6 empty] | NÃO |  | NÃO | NÃO |  | HORIZONTAL | NÃO | SIM |  | 4 |  |  | SUPERIOR |  | NÃO | 1
PET-Motores | ME-01743 | AB85-C-20U04-M03 | Motor acionador centrífugo | PET | E 0910/5221967 01001 | 3 | SIEMENS | 1LA91634KA91-Z | 160M |  | 11 | 440 | D | 18.7 | 60 | 4 | 1765 | NÃO |  |  |  |  | 91 | 0.85 | F | S1 |  |  |  | IP55 | 40 |  |  | 81 | [6 empty] | NÃO |  | NÃO | NÃO |  | VERTICAL | NÃO | SIM |  | 4 |  |  | SUPERIOR |  | NÃO | 1
PET-Motores | ME-01707 | AB85-C-20U04-M04 | Soprador do motor do motorista | PET | E 0910/5221880 01001 | 3 | SIEMENS | 1LA91062KA90-Z | 100L |  | 3 | 440 | D | 5.2 | 60 | 2 | 3510 | NÃO |  |  |  |  | 87.5 | 0.87 | F | S1 |  |  |  | IP55 | 40 |  |  | 24 | [6 empty] | NÃO |  | NÃO | NÃO |  | HORIZONTAL | SIM | NÃO |  |  |  |  | SUPERIOR |  | NÃO | 1
PET-Motores | ME-00117 | AB85-C-53P01-M01 | Bomba de água desmin | PET |  | 3 | SIEMENS | 1LG6 223-2AA90-Z | 225M |  | 51 | 440 | X | 81 | 60 | 2 | 3565 | NÃO |  |  |  |  | 0.93 | 0.89 | F | S1 |  |  |  | IP55 | 40 | 80 | [22 empty] | NÃO | 2
PET-Motores | ME-00058 | AB85-C-53P02-M01 | TOOLSTORE | PET |  | 3 | SIEMENS | 1LG6 223-2AA90-Z | 225M |  | 51 | 440 | X | 81 | 60 | 2 | 3565 | NÃO |  |  |  |  | 0.93 | 0.89 | F | S1 |  |  |  | 55 | 40 | 80 | [22 empty] | NÃO | 2
PET-Motores | ME-01997 | AB85-C-53S01-M01 | Motor filtro de água | PET | UD 1001/1245798-001-1 | 3 | SIEMENS | 1LA9063-4KA91 | 63M |  | 0.18 | 440 | D | 0.56 | 60 | 4 | 1705 | NÃO | [5 empty] | 0.63 | F | S1 |  |  |  | IP55 | 40 | [9 empty] | NÃO |  | NÃO | NÃO |  | HORIZONTAL | NÃO | SIM |  | 4 |  |  | ESQUERDA |  | NÃO | 1
PET-Motores | ME-01948 | AB85-C-53S02-M01 | Motor filtro de água | PET | UD 1001/1246798-001-2 | 3 | SIEMENS | 1LA9063-4KA91 | 63M |  | 0.18 | 440 | Y | 0.56 | 60 | 4 | 1705 | NÃO | [5 empty] | 0.63 | F | S1 |  |  |  | IP55 | [10 empty] | NÃO |  | NÃO | NÃO |  | HORIZONTAL | NÃO | SIM |  | 4 |  |  | ESQUERDA |  | NÃO | 1
PET-Motores | ME-00830 | AB85-C-71X03-M01 | Alimentador Rotativo | PET | E 1004/5248707 01001 | 3 | SIEMENS | 1LA90834KA91-Z | 80M |  | 0.86 | 440 | Y | 1.88 | 60 | 4 | 1700 | NÃO |  |  |  |  | 81.5 | 0.75 | F | S1 |  |  |  | IP55 | 40 |  |  | 12 | [6 empty] | NÃO |  | NÃO | NÃO |  | HORIZONTAL | NÃO | SIM |  | 4 |  |  | SUPERIOR |  | NÃO | 4
PET-Motores | ME-00007 | AC-350001 C | Motor do Fancoil Do SSP | PET | 1017061062 | 3 | WEG | W22 PREMIUM | 132M |  | 11 | 440 | D | 18.6 | 60 | 4 | 1760 | NÃO |  |  |  | 1.15 | 0.917 | 0.85 | F |  |  |  |  | IP55 | 40 |  | 1000 | 83 | 6308-ZZ | 6207-ZZ | MOBIL POLYREX |  |  |  | NÃO | NÃO | NÃO | NÃO |  | HORIZONTAL | SIM | NÃO | [6 empty] | NÃO | 5
PET-Motores | ME-00003 | AC-57001 A | Motor do Fancoil da SE-570 | POY | 1018508135 | 3 | WEG | W22 PREMIUM | 132M |  | 11 | 440 | D | 35.4 | 60 | 2 | 3525 | NÃO |  |  |  | 1.25 | 0.915 | 0.89 | F |  |  |  |  | IPW55 | 40 |  | 1000 | 82 | 6308-ZZ | 6207-ZZ | MOBIL POLYREX |  |  |  | NÃO | NÃO | NÃO | NÃO |  | HORIZONTAL | SIM | NÃO | [6 empty] | NÃO | 5
PET-Motores | ME-00469 | AC-350001 A | Motor Ar condicionado SE-3500 | PET | 1017488841 | 3 | WEG | W22 PLUS | 160L |  | 18.5 | 440 | D | 32.3 | 60 | 2 | 1765 | NÃO |  |  | 6.8 | 1.15 | 0.928 | 0.81 | F | S1 |  |  |  | 55 | 40 |  | 1000 | 139 | 6309-C3 | 6209-Z-C3 | MOBIL POLYREX |  |  |  | NÃO | NÃO | NÃO | NÃO |  | HORIZONTAL | SIM | NÃO | [6 empty] | NÃO | 5
PET-Motores | ME-01574 | AD10B-10-BM-01 | Ventilador do cristalizador | PET | 4607757 | 3 | ABB | HXR400LF4 | 400L | 2010 | 575 | 4160 | Y | 93 | 60 | 4 | 1788 | SIM | Ex II 2 GD Eex e II | Eex tD A21 |  |  |  | 0.89 | F | S1 |  |  |  | IP55 |  |  |  | 3170 | 6324-C3 | 6319-C3 | ESSO UNIREX N2 | 4400 | 70 | 45 | SIM | 115 | SIM | SIM | PT100 | HORIZONTAL | SIM | NÃO |  |  |  |  | ESQUERDA |  | SIM | 2
PET-Motores | ME-01575 | AD10B-10-BM-02 | Ventilador do cristalizador | PET | 4607765 | 3 | ABB | HXR355LB4 | 355L | 2010 | 282 | 4160 | Y | 48 | 60 | 4 | 1785 | SIM | Ex II 2 GD Eex e II | Eex tD A21 |  |  |  | 0.89 | F | S1 |  |  |  | IP55 |  |  |  | 3170 | 6322-C3 | 6319-C3 | ESSO UNIREX N2 | 6600 | 60 | 45 | SIM | 115 | SIM | SIM | PT100 | HORIZONTAL | SIM | NÃO |  |  |  |  | ESQUERDA |  | SIM | 2
PET-Motores | ME-00184 | AD10B-10-QM-02 | Rotativa | PET | Nr 011304229404000109 | 3 | SEW | R37 DT80N4/TF |  |  | 2.2 | 440 | Y | 4.45 | 60 | 4 | 1740 | NÃO | [5 empty] | 0.83 | F | S1 |  |  |  | IP55 |  |  |  | 58 | [6 empty] | NÃO |  | NÃO | NÃO |  | HORIZONTAL | NÃO | SIM |  | 4 |  |  | DIREITA |  | NÃO | 2
PET-Motores | ME-00233 | AD10B-20-BM-01 | MOTOR PRE-HEATER | PET |  | 3 | ABB |  | 280S/M | 2009 | 86 | 440 | D | 135 | 60 | 2 | 3574 | NÃO | [5 empty] | 0.88 | F | S1 | [26 empty] | SUPERIOR |  | NÃO | 2
PET-Motores | ME-00183 | AD10B-20-QM-01 | Rotativa de SHIPPER | PET | Nr 011306880202000109 | 3 | SEW | R77 DV100M4/TF |  |  | 2.2 | 440 | Y | 4.45 | 60 | 4 | 1740 | NÃO | [5 empty] | 0.83 | F | S1 |  |  |  | IP55 |  |  |  | 58 | [6 empty] | NÃO |  | NÃO | NÃO |  | HORIZONTAL | NÃO | SIM |  | 4 |  |  | DIREITA |  | NÃO | 2
PET-Motores | ME-00864 | AD10B-25-BM-01 | COMPRESSOR | PET | 3GF09014106 | 3 | ABB | M3BP | 355S/M | 2009 | 288 | 440 | X | 455 | 60 | 4 | 1786 | NÃO |  |  |  | 1 |  | 0.82 | F | S1 |  |  |  | IP55 |  |  |  |  | 6322-C3 | 6316-C3 | ALBIDA EMS2 |  | 120 | 70 | NÃO |  | NÃO | SIM | PT100 | HORIZONTAL | SIM | NÃO |  |  |  |  | SUPERIOR |  | NÃO | 2
PET-Motores | ME-01941 | AD10B-25-QM-01 | Válvula Rotativa | PET | [8 empty] | X | [41 empty] | NÃO | 2
PET-Motores | ME-00998 | AD10B-30-BM-01 | COMPRESSOR | PET | 3GF879... | 3 | ABB | M3BP | 355S/M | 2009 | 288 | 440 | X | 455 | 60 | 4 | 1786 | NÃO |  |  |  | 1 |  | 0.86 | F | S1 |  |  |  | IP55 |  |  |  |  | 6322-C3 | 6316-C3 | ALBIDA EMS2 |  | 120 | 70 | NÃO |  | NÃO | SIM | PT100 | HORIZONTAL | SIM | NÃO |  |  |  |  | SUPERIOR |  | NÃO | 2
PET-Motores | ME-00949 | AD10B-30-BM-02 | COMPRESSOR | PET | 3GF09014109 | 3 | ABB | M3BP | 355S/M | 2009 | 288 | 440 | X | 455 | 60 | 4 | 1786 | NÃO |  |  |  | 1 |  | 0.86 | F | S1 |  |  |  | IP55 |  |  |  |  | 6322-C3 | 6316-C3 | ALBIDA EMS2 |  | 120 | 70 | NÃO |  | NÃO | SIM | PT100 | HORIZONTAL | SIM | NÃO |  |  |  |  | SUPERIOR |  | NÃO | 2
PET-Motores | ME-01592 | AD10B-30-BM-03 | COMPRESSOR | PET | 3GF3556 | 3 | ABB | M3BP | 355S/M | 2009 | 288 | 440 | X | 455 | 60 | 4 | 1786 | NÃO |  |  |  | 1 |  | 0.86 | F | S1 |  |  |  | IP55 |  |  |  |  | 6322-C3 | 6316-C3 | ALBIDA EMS2 |  | 120 | 70 | NÃO |  | NÃO | SIM | PT100 | HORIZONTAL | SIM | NÃO |  |  |  |  | SUPERIOR |  | NÃO | 2
PET-Motores | ME-00845 | AD10B-30-BM-04 | COMPRESSOR | PET | 3GF100014171 | 3 | ABB | M3BP | 355S/M | 2009 | 288 | 440 | X | 455 | 60 | 4 | 1786 | NÃO |  |  |  | 1 |  | 0.86 | F | S1 |  |  |  | IP55 |  |  |  |  | 6322-C3 | 6316-C3 | ALBIDA EMS2 |  | 120 | 70 | NÃO |  | NÃO | SIM | PT100 | HORIZONTAL | SIM | NÃO |  |  |  |  | SUPERIOR |  | NÃO | 2
PET-Motores | ME-00859 | AD10B-30-QM-01 | Rotativa de SHIPPER | PET | Nr 011307497703 000109 | 3 | SEW | R37 DT80N4/TF |  |  | 0.75 | 440 | Y | 1.93 | 60 | 4 | 1627 | NÃO | [5 empty] | 0.73 | F | S1 |  |  |  | IP55 |  |  |  | 19 | [6 empty] | NÃO |  | NÃO | NÃO |  | HORIZONTAL | NÃO | SIM |  | 4 |  |  | SUPERIOR |  | NÃO | 2
PET-Motores | ME-00189 | AD10B-30-QM-02 | Rotativo | PET | Nr 011307497704000109 | 3 | SIEMENS | R37 DT80N4/TF |  |  | 0.75 | 440 | Y | 1.93 | 60 | 4 | 1627 | NÃO | [5 empty] | 0.73 | F | S1 |  |  |  | IP55 |  |  |  | 19 | [6 empty] | NÃO |  | NÃO | NÃO |  | HORIZONTAL | NÃO | SIM |  | 4 |  |  | SUPERIOR |  | NÃO | 2
PET-Motores | ME-00728 | AD10B-35-BM-01 | Soprador do coller | PET | 4607768 | 3 | ABB | HXR | 355L | 2010 | 282 | 4160 | Y | 48 | 60 | 4 | 1785 | NÃO | [5 empty] | 0.85 | F | S1 |  |  |  | IP55 |  |  |  | 1770 | 6322-C3 | 6319-C3 | ESSO UNIREX N2 | 6600 | 60 | 45 | NÃO |  | NÃO | NÃO |  | HORIZONTAL | SIM | NÃO |  |  |  |  | SUPERIOR |  | SIM | 2
PET-Motores | ME-00715 | AD10B-81-PM-01 | Bomba de HTM | PET | E 1004/5250176 01004 | 3 | SIEMENS | 1LA91304KA90-Z | 112S |  | 6.3 | 440 | D | 11 | 60 | 4 | 1755 | NÃO |  |  |  |  | 89.5 | 0.84 | F | S1 |  |  |  | IP55 | 40 |  |  | 45 | [6 empty] | NÃO |  | NÃO | NÃO |  | HORIZONTAL | SIM | NÃO |  |  |  |  | SUPERIOR |  | NÃO | 1
PET-Motores | ME-01842 | AD10B-81-PM-02 | Bomba de HTM | PET | E 1004/5250176 01001 | 3 | SIEMENS | 1LA91304KA90-Z | 132S |  | 6.3 | 440 | D | 11 | 60 | 4 | 1755 | NÃO |  |  |  |  | 89.5 | 0.84 | F | S1 |  |  |  | IP55 | 40 |  |  | 45 | [6 empty] | NÃO |  | NÃO | NÃO |  | HORIZONTAL | SIM | NÃO |  |  |  |  | SUPERIOR |  | NÃO | 1
PET-Motores | ME-00774 | AD10B-81-PM-11 | HTM do cristalizador | PET | E 1004/5250176 02 004 | 3 | SIEMENS | 1LA91134KA90-Z | 112M |  | 4.6 | 440 | D | 8.5 | 60 | 4 | 1740 | NÃO |  |  |  |  | 87.5 | 0.81 | F | S1 |  |  |  | IP55 | 40 |  |  | 37 | [6 empty] | NÃO |  | NÃO | NÃO |  | HORIZONTAL | SIM | NÃO |  |  |  |  | SUPERIOR |  | NÃO | 1
PET-Motores | ME-00842 | AD10B-81-PM-12 | HTM do cristalizador | PET | E 1004/5250176 02002 | 3 | SIEMENS | 1LA91134KA90-Z | 112 |  | 4.6 | 440 | D | 8.5 | 60 | 4 | 1740 | NÃO |  |  |  |  | 87.5 | 0.81 | F | S1 |  |  |  | IP55 | 40 |  |  | 37 | [6 empty] | NÃO |  | NÃO | NÃO |  | HORIZONTAL | SIM | NÃO |  |  |  |  | SUPERIOR |  | NÃO | 1
PET-Motores | ME-01812 | AD10B-35-QM-01 | Rotativa de SHIPPER | PET | 70.7827930101.0002.19.19 | 3 | SEW | R77 DRN100LM4/TF | 100L |  | 2.2 | 440 | Y | 4.4 | 60 | 4 | 1762 | NÃO |  |  | 9.1 | 1 | 89.5 | 0.73 | F | S1 |  |  |  | IP55 | 40 |  |  | 64 | 6306-ZZ-C3 | 6205-2Z-C3 | CLP 220 Miner |  |  |  | NÃO |  | NÃO | NÃO |  | HORIZONTAL | NÃO | SIM |  | 4 |  |  | DIREITA |  | NÃO | 2
PET-Motores | ME-00806 | AD10C-10-BM-01 | Ventilador do cristalizador | PET | 4607758 | 3 | ABB | HXR400LF4 | 400L | 2010 | 575 | 4160 | Y | 93 | 60 | 4 | 1788 | SIM | Ex II 2 GD Eex e II | Eex tD A21 |  |  |  | 0.89 | F | S1 |  |  |  | IP55 |  |  |  | 3170 | 6324-C3 | 6319-C3 | ESSO UNIREX N2 | 4400 | 70 | 45 | SIM | 115 | SIM | SIM | PT100 | HORIZONTAL | SIM | NÃO |  |  |  |  | ESQUERDA |  | SIM | 2
PET-Motores | ME-00932 | AD10C-10-BM-02 | Ventilador do cristalizador | PET | 4607756 | 3 | ABB | HXR355LB4 | 355L | 2010 | 282 | 4160 | Y | 48 | 60 | 4 | 1785 | SIM | Ex II 2 GD Eex e II | Eex tD A21 |  |  |  | 0.89 | F | S1 |  |  |  | IP55 |  |  |  | 3170 | 6322-C3 | 6319-C3 | ESSO UNIREX N2 | 6600 | 60 | 45 | SIM | 115 | SIM | SIM | PT100 | HORIZONTAL | SIM | NÃO |  |  |  |  | ESQUERDA |  | SIM | 2
PET-Motores | ME-01562 | AD10C-10-QM-02 | Rotativa | PET |  | 3 | SEW | R37 DT80N4/TF |  |  | 2.2 | 440 | Y | 4.45 | 60 | 4 | 1740 | NÃO | [5 empty] | 0.83 | F | S1 |  |  |  | IP55 |  |  |  | 58 | [6 empty] | NÃO |  | NÃO | NÃO |  | HORIZONTAL | NÃO | SIM |  | 4 |  |  | SUPERIOR |  | NÃO | 2
PET-Motores | ME-00751 | AD10C-20-BM-01 | Ventilador | PET | 384087-10 | 3 | ABB | 3GF10013756 | 280S/M | 2009 | 86 | 440 | D | 135 | 60 | 2 | 3574 | NÃO | [5 empty] | 0.89 | F | S1 |  |  |  | IP55 |  |  |  | 625 | 6316-C3 | 6316/C3 | UNIREX N2 or N3 |  | 35 | 35 | NÃO |  | NÃO | NÃO |  | HORIZONTAL | SIM | SIM |  | 4 |  |  | SUPERIOR |  | NÃO | 2
PET-Motores | ME-00952 | AD10C-20-QM-01 | Rotativa de SHIPPER | PET | Nr 011306880201000109 | 3 | SEW | R77 DV100M4/TF |  |  | 2.2 | 440 | Y | 4.45 | 60 | 4 | 1740 | NÃO | [5 empty] | 0.83 | F | S1 |  |  |  | IP55 |  |  |  | 58 | [6 empty] | NÃO |  | NÃO | NÃO |  | HORIZONTAL | NÃO | SIM |  | 4 |  |  | DIREITA |  | NÃO | 2
PET-Motores | ME-01771 | AD10C-25-BM-01 | COMPRESSOR | PET | 3GF29314107 | 3 | ABB | M3BP | 355S/M | 2009 | 288 | 440 | X | 455 | 60 | 4 | 1786 | NÃO |  |  |  | 1 |  | 0.82 | F | S1 |  |  |  | IP55 |  |  |  |  | 6322-C3 | 6316-C3 | ALBIDA EMS2 |  | 120 | 70 | NÃO |  | NÃO | SIM | PT100 | HORIZONTAL | SIM | NÃO |  |  |  |  | SUPERIOR |  | NÃO | 2
PET-Motores | ME-01954 | AD10C-25-QM-01 | Válvula Rotativa | PET | Nr.01.1309639701.0001.09 | 3 | SEW | R77 DV100M4/TF |  |  | 2.2 | 440 | Y | 4.45 | 60 | 4 | 1710 | NÃO |  |  |  |  | 0.9297 | 0.83 | F | S1 |  |  |  | IP55 |  |  |  | 58 | [6 empty] | NÃO |  | NÃO | NÃO |  | HORIZONTAL | NÃO | SIM |  | 4 |  |  | DIREITA |  | NÃO | 2
PET-Motores | ME-00567 | AD10C-30-QM-01 | Rotativa | PET | Nr 011307497701000109 | 3 | SEW | R37 DT80N4/TF |  |  | 0.75 | 440 | Y | 4.45 | 60 | 4 | 1740 | NÃO | [5 empty] | 0.83 | F | S1 |  |  |  | IP55 |  |  |  | 58 | [6 empty] | NÃO |  | NÃO | NÃO |  | HORIZONTAL | NÃO | SIM |  | 4 |  |  | DIREITA |  | NÃO | 2
PET-Motores | ME-00865 | AD10C-30-QM-02 | Rotativa | PET | Nr0113074997702000109 | 3 | SEW | R37 DT80N4/TF |  |  | 0.75 | 440 | Y | 1.93 | 60 | 4 | 1680 | NÃO | [5 empty] | 0.73 | F | S1 |  |  |  | IP55 |  |  |  | 19 | [6 empty] | NÃO |  | NÃO | NÃO |  | HORIZONTAL | NÃO | SIM |  | 4 |  |  | SUPERIOR |  | NÃO | 2
PET-Motores | ME-00730 | AD10C-35-BM-01 | Soprador do coller | PET | 4607767 | 3 | ABB | HXR | 355L | 2010 | 282 | 4160 | Y | 48 | 60 | 4 | 1785 | NÃO | [5 empty] | 0.85 | F | S1 |  |  |  | IP55 |  |  |  | 1770 | 6322-C3 | 6319-C3 | ESSO UNIREX N2 | 6600 | 60 | 45 | NÃO |  | NÃO | NÃO |  | HORIZONTAL | SIM | NÃO |  |  |  |  | SUPERIOR |  | SIM | 2
PET-Motores | ME-01840 | AD10C-81-PM-01 | Bomba de HTM | PET | E 1004/5250176 01003 | 3 | SIEMENS | 1LA91304KA90-Z | 132S |  | 6.3 | 440 | D | 11 | 60 | 4 | 1755 | NÃO |  |  |  |  | 89.5 | 0.84 | F | S1 |  |  |  | IP55 | 40 |  |  | 45 | [6 empty] | NÃO |  | NÃO | NÃO |  | HORIZONTAL | SIM | NÃO |  |  |  |  | SUPERIOR |  | NÃO | 1
PET-Motores | ME-00741 | AD10C-81-PM-02 | Bomba de HTM | PET | E 1004/5250176 01002 | 3 | SIEMENS | 1LA91304KA90-Z | 132S |  | 6.3 | 440 | D | 11 | 60 | 4 | 1755 | NÃO |  |  |  |  | 89.5 | 0.84 | F | S1 |  |  |  | IP55 | 40 |  |  | 45 | [6 empty] | NÃO |  | NÃO | NÃO |  | HORIZONTAL | SIM | NÃO |  |  |  |  | SUPERIOR |  | NÃO | 1
PET-Motores | ME-01578 | AD10C-81-PM-11 | Bomba de HTM | PET | E 1004/5250176 02 001 | 3 | SIEMENS | 1LA91134KA90-Z | 112M |  | 4.6 | 440 | D | 8.5 | 60 | 4 | 1740 | NÃO |  |  |  |  | 87.5 | 0.81 | F | S1 |  |  |  | IP55 | 40 |  |  | 37 | [6 empty] | NÃO |  | NÃO | NÃO |  | HORIZONTAL | SIM | NÃO |  |  |  |  | SUPERIOR |  | NÃO | 1
PET-Motores | ME-01580 | AD10C-81-PM-12 | Bomba de HTM | PET | E 1004/5250176 02 003 | 3 | SIEMENS | 1LA91134KA90-Z | 112M |  | 4.6 | 440 | D | 8.5 | 60 | 4 | 1740 | NÃO |  |  |  |  | 87.5 | 0.81 | F | S1 |  |  |  | IP55 | 40 |  |  | 37 | [6 empty] | NÃO |  | NÃO | NÃO |  | HORIZONTAL | SIM | NÃO |  |  |  |  | SUPERIOR |  | NÃO | 1
PET-Motores | ME-00939 | AD10C-35-QM-01 | Rotativa de SHIPPER | PET | 01.1306879803.0001.09 | 3 | SEW | R77 DV100M4/TF | 100M |  | 2.2 | 440 | Y | 4.45 | 60 | 4 | 1726 | NÃO | [5 empty] | 0.83 | F | S1 |  |  |  | IP55 |  |  |  | 58 | [6 empty] | NÃO |  | NÃO | NÃO |  | HORIZONTAL | NÃO | SIM |  | 4 |  |  | DIREITA |  | NÃO | 2
PET-Motores | ME-00654 | AD10B-25-BM-02 | VENTILADOR COMPRESSOR | PET | UD 0906/1214382-001-10 | 3 | ROTOR NL | 5RN71M02K | 71M |  | 0.37 | 440 | D/Y | 1,44/,83 | 60 | 2 | 3340 | NÃO |  |  |  | 1 | 0.66 | 0.82 | F | S1 |  |  |  | IP55 | 40 | 80 | 1000 | 5 | 6202-ZZ-C3 | 6202-ZZ-C3 | ESSO UNIREX N3 |  |  |  | NÃO |  | NÃO | NÃO |  | VERTICAL | NÃO | SIM | FC | 4 |  |  | ESQUERDA |  | NÃO | 2
PET-Motores | ME-00975 | AD10C-25-BM-02 | VENTILADOR COMPRESSOR | PET | UD 0906/1214382-001-16 | 3 | ROTOR NL | 5RN71M02K | 71M |  | 0.37 | 440 | D/Y | 1,44/,83 | 60 | 2 | 3340 | NÃO |  |  |  | 1 | 0.66 | 0.82 | F | S1 |  |  |  | IP55 | 40 | 80 | 1000 | 5 | 6202-ZZ-C3 | 6202-ZZ-C3 | ESSO UNIREX N3 |  |  |  | NÃO |  | NÃO | NÃO |  | VERTICAL | NÃO | SIM | FC | 4 |  |  | ESQUERDA |  | NÃO | 2
PET-Motores | ME-00130 | AH20-B-10K01-M01 | Soprador de gás | PET | UC 1004/067914301 | 3 | SIEMENS | 1LG5280-2AB90-Z | 280 | 2010 | 81 | 440 | D | 131 | 60 | 2 | 3575 | NÃO |  |  |  |  | 0.945 | 0.89 | F | S1 |  |  |  | IP55 | 40 | 80 | 1000 | 530 | 6217-C3 | 6217-C3 | POLYREX EM-ESSO | 4000 | 25 | 25 | NÃO | NÃO |  | NÃO |  | HORIZONTAL | SIM | NÃO |  |  |  |  | SUPERIOR |  | NÃO | 2
PET-Motores | ME-02000 | AH20-B-10P01-M01 | Bomba de água de processo | PET | UC 1001/064767101 | 3 | SIEMENS | 1LG6 207-2AA90-Z | 200L |  | 41.5 | 440 | D | 66 | 60 | 2 | 3560 | NÃO |  |  |  |  | 0.93 | 0.89 | F | S1 |  |  |  | IP55 | 40 |  |  | 255 | [6 empty] | SIM | 115 | NÃO | NÃO |  | HORIZONTAL | SIM | SIM |  | 4 |  |  | SUPERIOR |  | NÃO | 4
PET-Motores | ME-01976 | AH20-B-10P02-M01 | Bomba de água de processo | PET | UC 1001/064767102 | 3 | SIEMENS | 1LG6 207-2AA90-Z | 200L |  | 41.5 | 440 | D | 66 | 60 | 2 | 3560 | NÃO |  |  |  |  | 0.93 | 0.89 | F | S1 |  |  |  | IP55 | 40 |  |  | 255 | [6 empty] | SIM | 115 | NÃO | NÃO |  | HORIZONTAL | SIM | SIM |  | 4 |  |  | SUPERIOR |  | NÃO | 4
PET-Motores | ME-00239 | M-B-5003A | Queimador da caldeira | PET | 1017163720 | 3 | WEG | W22 PLUS | 100L | 2012 | 3.7 | 440 | D/Y | 6.38 | 60 | 2 | 3475 | NÃO |  |  | 8.8 | 1.15 | 87.6 | 0.87 | F | S1 |  |  |  | IP55 | 40 | 80 | 1000 | 35 | 6206-ZZ | 6205-ZZ | POLYREX EM |  |  |  | NÃO |  | NÃO | NÃO |  | HORIZONTAL | NÃO | SIM |  | 4 |  |  | DIREITA |  | NÃO | 4
PET-Motores | ME-00587 | M-B-5003A | EXAUSTOR CALDEIRA A GAS | PET | 1012055872 | 3 | WEG | WELL | 250S/M | 2011 | 75 | 440 | D | 115 | 60 | 2 | 3560 | NÃO |  |  | 7.7 | 1 | 0.943 | 0.88 | F | S1 |  |  |  | IPW66 | 40 | 80 | 1000 | 448 | 6314-C3 | 6313-C3 | POLYREX EM-ESSO | 4000 | 27 | 27 | SIM | 127 | NÃO | SIM | PT100 | HORIZONTAL | SIM | NÃO |  |  |  |  | ESQUERDA |  | NÃO | 4
PET-Motores | ME-00928 | M-B-5003B | EXAUSTOR CALDEIRA A GAS | PET | 1012055873 | 3 | WEG | WELL | 250S/M | 2011 | 75 | 440 | D | 115 | 60 | 2 | 3560 | NÃO |  |  | 7.7 | 1 | 0.943 | 0.88 | F | S1 |  |  |  | IPW66 | 40 | 80 | 1000 | 448 | 6314-C3 | 6313-C3 | POLYREX EM-ESSO | 4000 | 27 | 27 | SIM | 127 | NÃO | SIM | PT100 | HORIZONTAL | SIM | NÃO |  |  |  |  | ESQUERDA |  | NÃO | 4
PTA-Motores | ME-00745 | C1-1350A-M001 | COMPRESSOR(WHITE MARTINS) | 920-PTA | 0919-01010269 | 3 | ABB | M3KP | 280 | 2009 | 75 | 440 | D | 117 | 60 | 4 | 1783 | SIM | EX DE II C T4 | ATEX 6078 |  | 1 |  | 0.86 | F | S1 |  |  |  | IP55 | 40 |  |  | 645 | 6316-C3 | 6316-C3 | UNIREX | 4000 | 70 | 70 | NÃO |  | NÃO | SIM | PT100 | HORIZONTAL | SIM | NÃO |  |  |  |  | SUPERIOR |  | NÃO | 1
PTA-Motores | ME-00778 | C1-1350B-M001 | COMPRESSOR(WHITE MARTINS) | 920-PTA | 0919-01010270 | 3 | ABB | M3KP | 280 | 2009 | 75 | 440 | D | 117 | 60 | 4 | 1783 | SIM | EX DE II C T4 | ATEX 6078 |  | 1 |  | 0.86 | F | S1 |  |  |  | IP55 | 40 |  |  | 645 | 6316-C3 | 6316-C3 | UNIREX | 4000 | 70 | 70 | NÃO |  | NÃO | SIM | PT100 | HORIZONTAL | SIM | NÃO |  |  |  |  | SUPERIOR |  | NÃO | 1
PTA-Motores | ME-01871 | C1-2013A-M001 | VENTOLADOR ENSACADEIRA | MCC-35-PTA | 1LA91312KA90-Z | 3 | SIEMENS | E1005/5254023 01 002 | 132S |  | 7.5 | 440 | D | 11.9 | 60 | 2 | 3540 | SIM | II3G EX NA II T3 | II3D EX ID A22 |  | 1 |  | 0.92 | F |  |  |  |  | IP55 | 40 |  |  | 56 | [6 empty] | NÃO |  | NÃO | SIM | PT100 | HORIZONTAL | SIM | NÃO |  |  |  |  | SUPERIOR | SUPERIOR | NÃO | 5
PTA-Motores | ME-01864 | C1-2013B-M001 | VENTOLADOR ENSACADEIRA | MCC-35-PTA | 1LA91312KA90-Z | 3 | SIEMENS | E1005/5254023 01 002 | 132S |  | 7.5 | 440 | D | 11.9 | 60 | 2 | 3540 | SIM | II3G EX NA II T3 | II3D EX ID A22 |  | 1 |  | 0.92 | F |  |  |  |  | IP55 | 40 |  |  | 56 | [6 empty] | NÃO |  | NÃO | SIM | PT100 | HORIZONTAL | SIM | NÃO |  |  |  |  | SUPERIOR | SUPERIOR | NÃO | 5
PTA-Motores | ME-01985 | C1-2017-M001 | VENTILADOR DE IMPORTAÇÃO DE FILTRO | SE-930 | 1007591996 | 3 | WEG | W22 PLUS |  | 2010 | 1.5 | 440 | D/Y | 2.76 | 60 | 2 | 3385 | NÃO |  |  | 6.9 | 1.15 | 83.7 | 0.85 | F | S1 |  |  |  | IP55 | 40 | 80 | 1000 |  | 6204-ZZ | 6203-ZZ | POLYREX EM-ESSO | [8 empty] | HORIZONTAL | NÃO | SIM |  | 4 |  |  | ESQUERDA |  | NÃO | 4
PTA-Motores | ME-00737 | C1-2227A-M001 | VENTILADOR | 930-PTA | 1007422883 | 3 | WEG | 100L-02 | 100L | 2010 | 3 | 440 | D | 5.72 | 60 | 2 | 3490 | NÃO |  |  |  | 1 |  | 0.88 | F | S1 |  |  |  | IP55 | 40 | 80 | 1000 | 34 | 6206-ZZ | 6205-ZZ | POLYREX EM-ESSO | [8 empty] | HORIZONTAL | SIM | NÃO |  |  |  |  | DIREITA | DIREITA | NÃO | 2
PTA-Motores | ME-00710 | C1-2227B-M1 | VENTILADOR | 930-PTA | 1053370898 | 3 | WEG | W22 PREMIUM | 100L | 2020 | 3 | 440 | D | 5.69 | 60 | 2 | 3525 | NÃO |  |  |  | 1.25 | 88.5 | 0.86 | F | S1 |  |  |  | IP55 | 40 | 80 | 1000 | 37 | 6206-ZZ | 6205-ZZ | POLYREX EM-ESSO | [8 empty] | HORIZONTAL | SIM | NÃO |  |  |  |  | SUPERIOR |  | NÃO | 2
PTA-Motores | ME-00352 | C1-2233A-M1 | VENTILADOR CALDEIRA | SE-930 | 1005923959 | 3 | WEG | HGF | 315/C/D/E | 2009 | 210 | 4000 | Y | 37.8 | 60 | 4 | 1785 | NÃO |  |  |  | 1 |  | 0.85 | F | S1 |  | 257 | 14 | IP55 | 45 | 75 | 1000 | 1836 | 6320-C3 | 6316-C3 | POLYREX EM-ESSO | 4500 | 51 | 34 | SIM | 200/240 | SIM | SIM | PT100 | HORIZONTAL | SIM | NÃO |  |  |  |  | DIREITA | ESQUERDA | SIM | 2
PTA-Motores | ME-00344 | C1-2233B-M1 | VENTILADOR CALDEIRA | SE-930 | 1005923974 | 3 | WEG | HGF | 315/C/D/E | 2009 | 210 | 4000 | Y | 37.8 | 60 | 4 | 1785 | NÃO |  |  |  | 1 |  | 0.85 | F | S1 |  | 257 | 14 | IP55 | 45 | 75 | 1000 | 1836 | 6320-C3 | 6316-C3 | POLYREX EM-ESSO | 4500 | 51 | 34 | SIM | 200/240 | SIM | SIM | PT100 | HORIZONTAL | SIM | NÃO |  |  |  |  | DIREITA | ESQUERDA | SIM | 2
PTA-Motores | ME-00451 | C1-2234A-M1 | VENTILADOR PNEUMATICO | SE-930 | 1006030868 | 3 | WEG | ALTO RENDIMENTO PLUS | 180M | 2009 | 22 | 440 | D | 37.7 | 60 | 4 | 1760 | NÃO |  |  | 6 | 1 | 92.4 | 0.83 | F | S1 |  |  |  | IPW55 | 40 | 80 | 1000 | 181 | 6311-C3 | 6211-C3 | POLYREX EM-ESSO | 19387 | 18 | 18 | NÃO | NÃO | NÃO | SIM | PT100 | HORIZONTAL | SIM | NÃO |  |  |  |  | DIREITA | DIREITA | NÃO | 2
PTA-Motores | ME-01554 | C1-2234B-M1 | VENTILADOR PNEUMATICO | SE-930 | 1006030870 | 3 | WEG | ALTO RENDIMENTO PLUS | 180M | 2009 | 22 | 440 | D | 37.7 | 60 | 4 | 1760 | NÃO |  |  | 6 | 1 | 92.4 | 0.83 | F | S1 |  |  |  | IPW55 | 40 | 80 | 1000 | 181 | 6311-C3 | 6211-C3 | POLYREX EM-ESSO | 19387 | 18 | 18 | NÃO | NÃO | NÃO | SIM | PT100 | HORIZONTAL | SIM | NÃO |  |  |  |  | DIREITA | DIREITA | NÃO | 2
PTA-Motores | ME-01774 | C1-2314A-M001 | Motor do compressor de ar Atlas Copco | ETA | 1007562519 | 3 | WEG | ALTO RENDIMENTO PLUS | 180L | 2010 | 31 | 440 | D | 50.2 | 60 | 2 | 3530 | NÃO |  |  | 6 | 1 | 0.922 | 0.88 | F | S1 |  |  |  | 55 | 40 | 80 | 1000 | 147 | NU-208E-CP-C3 | 6211-ZZ-C4 | POLYREX EM-ESSO | 15796 | 13 | 13 | SIM | 100-127V |  | NÃO |  | HORIZONTAL | NÃO | SIM | FC-228 | 4 | 280 | 48K6 | DIREITA |  | NÃO | 3
PTA-Motores | ME-01858 | C1-2314B-M001 | Motor do compressor de ar Atlas Copco | ETA | 1007562520 | 3 | WEG | ALTO RENDIMENTO PLUS | 180L | 2010 | 31 | 440 | D | 50.2 | 60 | 2 | 3530 | NÃO |  |  | 6 | 1 | 0.922 | 0.88 | F | S1 |  |  |  | 55 | 40 | 80 | 1000 | 147 | NU-208E-CP-C3 | 6211-ZZ-C4 | POLYREX EM-ESSO | 15796 | 13 | 13 | SIM | 100-127V |  | NÃO |  | HORIZONTAL | NÃO | SIM | FC-228 | 4 | 280 | 48K6 | DIREITA |  | NÃO | 3
PTA-Motores | ME-01596 | C1-2334A-M001 | Motor do soprador de lavagem dos filtros de areia | 940-ETA | 1006209198 | 3 | WEG | ALTO RENDIMENTO PLUS | 200M | 2009 | 30 | 440 | D | 48.1 | 60 | 2 | 3545 | NÃO |  |  | 6 | 1 | 0.92 | 0.89 | F | S1 |  |  |  | 55 | 40 | 80 | 1000 | 265 | 6312-C3 | 6312C3 | POLYREX EM-ESSO | 9828 | 21 | 21 |  |  |  | NÃO |  | HORIZONTAL | SIM | NÃO |  |  |  |  | DIREITA |  | NÃO | 3
PTA-Motores | ME-01598 | C1-2334B-M001 | Motor do soprador de lavagem dos filtros de areia | 940-ETA | 1006209198 | 3 | WEG | ALTO RENDIMENTO PLUS | 200M | 2009 | 30 | 440 | D | 48.1 | 60 | 2 | 3545 | NÃO |  |  | 6 | 1 | 0.92 | 0.89 | F | S1 |  |  |  | 55 | 40 | 80 | 1000 | 265 | 6312-C3 | 6312C3 | POLYREX EM-ESSO | 9828 | 21 | 21 |  |  |  | NÃO |  | HORIZONTAL | SIM | NÃO |  |  |  |  | DIREITA |  | NÃO | 3
PTA-Motores | ME-00643 | C1-2400A-M001 | VENT. TORRE DE RESFRIAMENTO PTA | SE-930 | S/ PLACA | 3 | GE | SK315D433450S | 315D85 | 2009 | 185 | 4000 | D | 32 | 60 | 4 | 1782 | NÃO |  |  | 6 | 1 | 0.98 | 0.9 | F | S1 |  |  |  | IPW55 | 40 |  | 1000 | 1500 | 6319-C3 | 6319-C3 | SHELL ALVANIA RL2 |  |  |  | SIM | 220 | SIM | SIM | PT100 | HORIZONTAL | SIM | NÃO |  |  |  |  | ESQUERDA | ESQUERDA | SIM | 2
PTA-Motores | ME-00644 | C1-2400B-M001 | VENT. TORRE DE RESFRIAMENTO PTA | SE-930 | S/ PLACA | 3 | GE | SK315D433450S | 315D85 | 2009 | 185 | 4000 | D | 32 | 60 | 4 | 1782 | NÃO |  |  | 6 | 1 | 0.98 | 0.9 | F | S1 |  |  |  | IPW55 | 40 |  | 1000 | 1500 | 6319-C3 | 6319-C3 | SHELL ALVANIA RL2 |  |  |  | SIM | 220 | SIM | SIM | PT100 | HORIZONTAL | SIM | NÃO |  |  |  |  | ESQUERDA | ESQUERDA | SIM | 2
PTA-Motores | ME-00645 | C1-2400C-M001 | VENT. TORRE DE RESFRIAMENTO PTA | SE-930 | S/ PLACA | 3 | GE | SK315D433450S | 315D85 | 2009 | 185 | 4000 | D | 32 | 60 | 4 | 1782 | NÃO |  |  | 6 | 1 | 0.98 | 0.9 | F | S1 |  |  |  | IPW55 | 40 |  | 1000 | 1500 | 6319-C3 | 6319-C3 | SHELL ALVANIA RL2 |  |  |  | SIM | 220 | SIM | SIM | PT100 | HORIZONTAL | SIM | NÃO |  |  |  |  | ESQUERDA | ESQUERDA | SIM | 2
PTA-Motores | ME-01818 | C1-2400D-M001 | VENT. TORRE DE RESFRIAMENTO PTA | SE-930 | S/ PLACA | 3 | GE | SK315D433450S | 315D85 | 2009 | 185 | 4000 | D | 32 | 60 | 4 | 1782 | NÃO |  |  | 6 | 1 | 0.98 | 0.9 | F | S1 |  |  |  | IPW55 | 40 |  | 1000 | 1500 | 6319-C3 | 6319-C3 | SHELL ALVANIA RL2 |  |  |  | SIM | 220 | SIM | SIM | PT100 | HORIZONTAL | SIM | NÃO |  |  |  |  | ESQUERDA | ESQUERDA | SIM | 2
PTA-Motores | ME-00619 | C1-2400E-M001 | VENT. TORRE DE RESFRIAMENTO PTA | SE-930 | S/ PLACA | 3 | GE | SK315D433450S | 315D85 | 2009 | 185 | 4000 | D | 32 | 60 | 4 | 1782 | NÃO |  |  | 6 | 1 | 0.98 | 0.9 | F | S1 |  |  |  | IPW55 | 40 |  | 1000 | 1500 | 6319-C3 | 6319-C3 | SHELL ALVANIA RL2 |  |  |  | SIM | 220 | SIM | SIM | PT100 | HORIZONTAL | SIM | NÃO |  |  |  |  | ESQUERDA | ESQUERDA | SIM | 2
PTA-Motores | ME-00724 | C1-2400F-M001 | VENT. TORRE DE RESFRIAMENTO PTA | SE-930 | S/ PLACA | 3 | GE | SK315D433450S | 315D85 | 2009 | 185 | 4000 | D | 32 | 60 | 4 | 1782 | NÃO |  |  | 6 | 1 | 0.98 | 0.9 | F | S1 |  |  |  | IPW55 | 40 |  | 1000 | 1500 | 6319-C3 | 6319-C3 | SHELL ALVANIA RL2 |  |  |  | SIM | 220 | SIM | SIM | PT100 | HORIZONTAL | SIM | NÃO |  |  |  |  | ESQUERDA | ESQUERDA | SIM | 2
PTA-Motores | ME-00646 | C1-2400G-M001 | VENT. TORRE DE RESFRIAMENTO PTA | SE-930 | S/ PLACA | 3 | GE | SK315D433450S | 315D85 | 2009 | 185 | 4000 | D | 32 | 60 | 4 | 1782 | NÃO |  |  | 6 | 1 | 0.98 | 0.9 | F | S1 |  |  |  | IPW55 | 40 |  | 1000 | 1500 | 6319-C3 | 6319-C3 | SHELL ALVANIA RL2 |  |  |  | SIM | 220 | SIM | SIM | PT100 | HORIZONTAL | SIM | NÃO |  |  |  |  | ESQUERDA | ESQUERDA | SIM | 2
PTA-Motores | ME-00780 | C1-2400H-M001 | VENT. TORRE DE RESFRIAMENTO PTA | SE-930 | S/ PLACA | 3 | GE | SK315D433450S | 315D85 | 2009 | 185 | 4000 | D | 32 | 60 | 4 | 1782 | NÃO |  |  | 6 | 1 | 0.98 | 0.9 | F | S1 |  |  |  | IPW55 | 40 |  | 1000 | 1500 | 6319-C3 | 6319-C3 | SHELL ALVANIA RL2 |  |  |  | SIM | 220 | SIM | SIM | PT100 | HORIZONTAL | SIM | NÃO |  |  |  |  | ESQUERDA | ESQUERDA | SIM | 2
PTA-Motores | ME-01866 | C1-2520A-M001 | Motor do compressor de ar do sistema de armazenamento de cal | 940-ETE | 1008617206 | 3 | WEG | W22 Plus | 112M | 2010 | 5.5 | 440 | D | 18,8/10,9/9,38 | 60 | 2 | 3495 | NÃO |  |  | 8.3 | 1.15 | 0.887 | 0.87 | F | S1 |  |  |  | 55 | 40 | 80 | 1000 | 41 | 6207-ZZ | 6206ZZ | [7 empty] | NÃO |  | HORIZONTAL | SIM | NÃO |  |  |  |  | ESQUERDA |  | NÃO | 3
PTA-Motores | ME-01892 | C1-2520B-M001 | Motor do compressor de ar do sistema de armazenamento de cal | 940-ETE | 1008773696 | 3 | WEG | W22 Plus | 112M | 2010 | 5.5 | 440 | D | 18,8/10,9/9,38 | 60 | 2 | 3495 | NÃO |  |  | 8.3 | 1.15 | 0.887 | 0.87 | F | S1 |  |  |  | 55 | 40 | 80 | 1000 | 41 | 6207-ZZ | 6206ZZ | [7 empty] | NÃO |  | HORIZONTAL | SIM | NÃO |  |  |  |  | ESQUERDA |  | NÃO | 3
PTA-Motores | ME-00143 | C1-2536-M001 | Motor do compressor de anel líquido | 940-ETE | 1010921415 | 3 | WEG | ALTO RENDIMENTO PLUS | 225S/M | 2011 | 55 | 440 | D | 87 | 60 | 4 | 1775 | SIM | BR-Ex Na II-T3 | CEPEL-EX-044/97-1X | 7.3 | 1 | 0.942 | 0.88 | F | S1 |  |  |  | 55 | 40 | 80 | 9789 | 387 | 6314-C3 | 6314C3 | MOBIL POLYREX | 9789 | 27 | 27 |  |  |  | NÃO |  | HORIZONTAL | SIM | NÃO |  |  |  |  | ESQUERDA | ESQUERDA | NÃO | 3
PTA-Motores | ME-01888 | C1-2540A-M001 | Motor Soprador de Ar Tipo Roots | 940-ETE | 1008294137 | 3 | WEG | W22 Plus | 280S/M | 2010 | 110 | 440 | D | 176 | 60 | 4 | 1785 | NÃO |  |  | 7.3 | 1.15 | 0.952 | 0.86 | F | S1 |  |  |  | 55 | 40 | 80 | 1000 | 732 | 6316-C3 | 6316-C3 | POLYREX EM-ESSO | 10000 | 34 | 34 |  |  |  | SIM | 3 x PT100 | HORIZONTAL | SIM | NÃO |  |  |  | 75m6 | ESQUERDA |  | NÃO | 3
PTA-Motores | ME-01889 | C1-2540B-M001 | Motor Soprador de Ar Tipo Roots | 940-ETE | 1008307586 | 3 | WEG | W22 Plus | 280S/M | 2010 | 110 | 440 | D | 176 | 60 | 4 | 1785 | NÃO |  |  | 7.3 | 1.15 | 0.952 | 0.86 | F | S1 |  |  |  | 55 | 40 | 80 | 1000 | 732 | 6316-C3 | 6316-C3 | POLYREX EM-ESSO | 10000 | 34 | 34 |  |  |  | SIM | 3 x PT100 | HORIZONTAL | SIM | NÃO |  |  |  | 75m6 | ESQUERDA |  | NÃO | 3
PTA-Motores | ME-01890 | C1-2540C-M001 | Motor Soprador de Ar Tipo Roots | 940-ETE | 1008307585 | 3 | WEG | W22 Plus | 280S/M | 2010 | 110 | 440 | D | 176 | 60 | 4 | 1785 | NÃO |  |  | 7.3 | 1.15 | 0.952 | 0.86 | F | S1 |  |  |  | 55 | 40 | 80 | 1000 | 732 | 6316-C3 | 6316-C3 | POLYREX EM-ESSO | 10000 | 34 | 34 |  |  |  | SIM | 3 x PT100 | HORIZONTAL | SIM | NÃO |  |  |  | 75m6 | ESQUERDA |  | NÃO | 3
PTA-Motores | ME-01891 | C1-2540D-M001 | Motor Soprador de Ar Tipo Roots | 940-ETE | 1008294136 | 3 | WEG | W22 Plus | 280S/M | 2010 | 110 | 440 | D | 176 | 60 | 4 | 1785 | NÃO |  |  | 7.3 | 1.15 | 0.952 | 0.86 | F | S1 |  |  |  | 55 | 40 | 80 | 1000 | 732 | 6316-C3 | 6316-C3 | POLYREX EM-ESSO | 10000 | 34 | 34 |  |  |  | SIM | 3 x PT100 | HORIZONTAL | SIM | NÃO |  |  |  | 75m6 | ESQUERDA |  | NÃO | 3
PTA-Motores | ME-01865 | C1-2540E-M001 | Motor Soprador de Ar Tipo Roots | 940-ETE | 1008307587 | 3 | WEG | W22 Plus | 280S/M | 2010 | 110 | 440 | D | 176 | 60 | 4 | 1785 | NÃO |  |  | 7.3 | 1.15 | 0.952 | 0.86 | F | S1 |  |  |  | 55 | 40 | 80 | 1000 | 732 | 6316-C3 | 6316-C3 | POLYREX EM-ESSO | 10000 | 34 | 34 |  |  |  | SIM | 3 x PT100 | HORIZONTAL | SIM | NÃO |  |  |  | 75m6 | ESQUERDA |  | NÃO | 3
PTA-Motores | ME-00767 | C1-2546A-M001 | Motor exaustor da cabine do compressor | 940-ETE | 1008290373 | 3 | WEG | W22 PLUS | 71 | 2010 | 0.37 | 440 | Y | 0.935 | 60 | 4 | 1680 | NÃO |  |  | 4.6 | 1 | 0.72 | 0.72 | F | S1 |  |  |  | 55 | 40 | 80 | 1000 |  | 6202-ZZ | 6202-ZZ | POLYREX EM-ESSO | [6 empty] | NÃO |  | HORIZONTAL | SIM | NÃO |  |  |  |  | ESQUERDA |  | NÃO | 4
PTA-Motores | ME-00707 | C1-2546B-M001 | Motor exaustor da cabine do compressor | 940-ETE | 1008290376 | 3 | WEG | W22 PLUS | 71 | 2010 | 0.37 | 440 | Y | 0.935 | 60 | 4 | 1680 | NÃO |  |  | 4.6 | 1 | 0.72 | 0.72 | F | S1 |  |  |  | 55 | 40 | 80 | 1000 |  | 6202-ZZ | 6202-ZZ | POLYREX EM-ESSO | [6 empty] | NÃO |  | HORIZONTAL | SIM | NÃO |  |  |  |  | ESQUERDA |  | NÃO | 3
PTA-Motores | ME-00752 | C1-2546C-M001 | Motor exaustor da cabine do compressor | 940-ETE | 1008290374 | 3 | WEG | W22 PLUS | 71 | 2010 | 0.37 | 440 | Y | 0.935 | 60 | 4 | 1680 | NÃO |  |  | 4.6 | 1 | 0.72 | 0.72 | F | S1 |  |  |  | 55 | 40 | 80 | 1000 |  | 6202-ZZ | 6202-ZZ | POLYREX EM-ESSO | [6 empty] | NÃO |  | HORIZONTAL | SIM | NÃO |  |  |  |  | ESQUERDA |  | NÃO | 4
PTA-Motores | ME-00720 | C1-2546D-M001 | Motor exaustor da cabine do compressor | 940-ETE | 1008290372 | 3 | WEG | W22 PLUS | 71 | 2010 | 0.37 | 440 | Y | 0.935 | 60 | 4 | 1680 | NÃO |  |  | 4.6 | 1 | 0.72 | 0.72 | F | S1 |  |  |  | 55 | 40 | 80 | 1000 |  | 6202-ZZ | 6202-ZZ | POLYREX EM-ESSO | [6 empty] | NÃO |  | HORIZONTAL | SIM | NÃO |  |  |  |  | ESQUERDA |  | NÃO | 4
PTA-Motores | ME-00718 | C1-2546E-M001 | Motor exaustor da cabine do compressor | 940-ETE | 1035183022 | 3 | WEG | W22 | 71 | 2017 | 0.37 | 440 | Y | 1.04 | 60 | 4 | 1700 | NÃO |  |  | 4.6 | 1 | 0.7 | 0.67 | F | S1 |  |  |  | 55 | 40 | 80 | 1000 |  | 6202-ZZ | 6202-ZZ | POLYREX EM-ESSO | [6 empty] | NÃO |  | HORIZONTAL | SIM | NÃO |  |  |  |  | ESQUERDA |  | NÃO | 4
PTA-Motores | ME-1570 | C1-2902A-M001 | COMPRESSOR | 920-PTA | 1004508236 | 3 | WEG | HGF | 315/C/D/E | 2009 | 430 | 4000 | Y | 81.7 | 60 | 4 | 1786 | NÃO |  |  | 8 | 1 | 0.95 | 0.8 | F | S1 |  |  |  | IPW55 | 40 | 80 | 1000 | 2121 | 6324-C3 | 6316-C3 | POLYREX EM-ESSO | 3849 | 72 | 34 | SIM | 115 | SIM | SIM | PT100 | HORIZONTAL | NÃO | SIM | FF |  |  |  | ESQUERDA | DIREITA | SIM | 1
PTA-Motores | ME-00347 | C1-2902B-M001 | COMPRESSOR | 920-PTA | 1004508232 | 3 | WEG | HGF | 315/C/D/E | 2009 | 430 | 4000 | Y | 81.7 | 60 | 4 | 1786 | NÃO |  |  | 8 | 1 | 0.95 | 0.8 | F | S1 |  |  |  | IPW55 | 40 | 80 | 1000 | 2121 | 6324-C3 | 6316-C3 | POLYREX EM-ESSO | 3849 | 72 | 34 | SIM | 115 | SIM | SIM | PT100 | HORIZONTAL | NÃO | SIM | FF |  |  |  | ESQUERDA | DIREITA | SIM | 1
PTA-Motores | ME-00819 | C1-438-M001 | COMPRESSOR | CTA | 919747801 | 3 | WEG | E6355MLJ2 | 355M/L |  | 200 | 4000 | Y | 35.3 | 60 | 2 | 3575 | SIM | EX DE IIB T4 | CE 1180 EX II 2G |  | 1 |  | 0.86 | F | S1 |  |  |  | IP55 | 40 | 80 | 1000 | 1900 | 7316B | 6316 C3 | POLYREX EM-ESSO | 840 | 33 | 33 | SIM | 115 | SIM | SIM | PT100 | VERTICAL | NÃO | SIM | FF | 12 |  |  | ESQUERDA | ESQUERDA | SIM | 4
PTA-Motores | ME-01983 | C1-442-M1 | Motor do Ventilador do capô acústico | Thermal oxidizier - CTA | 2322373 | 3 | LOHER | DNGW-071BH-04C |  | 2009 | 0.37 | 440 | D | 0.97 | 60 | 4 | 1680 | SIM | EEX D II CT4 | CE 0102 EX II 2 G |  | 1 |  |  | B | S1 |  |  |  | IP55 | [10 empty] | NÃO | NÃO | NÃO | NÃO |  | HORIZONTAL | NÃO | SIM |  |  |  |  | SUPERIOR |  | NÃO | 3
PTA-Motores | ME-00378 | C1-503A-M001 | SOPRADOR SECADOR | 920-CTA | 1004382945 | 3 | WEG | ALTO RENDIMENTO PLUS | 280S/M | 2009 | 90 | 440 | D | 144 | 60 | 2 | 3565 | SIM | BR-EX-D-IIB-T4 | CEPEL-EX-042/97-1 | 6 | 1.15 | 0.945 | 0.87 | F | S1 |  |  |  | IPW56 | 40 | 80 | 1000 | 871 | 6314-C3 | 6314-C3 | POLYREX EM-ESSO | 3604 | 27 | 27 | NÃO |  | NÃO | SIM | PT100 | HORIZONTAL | SIM | NÃO |  |  |  |  | DIREITA |  | NÃO | 2
PTA-Motores | ME-00158 | C1-503B-M001 | SOPRADOR SECADOR | 920-CTA | 1048585211 | 3 | WEG | W22XNB WELL | 280S/M | 2018 | 90 | 440 | D | 142 | 60 | 2 | 3575 | NÃO |  |  | 7.7 | 1.15 | 0.946 | 0.88 | F | S1 |  |  |  | IPW66 | 40 | 80 | 1000 | 679 | 6314-C3 | 6314-C3 | POLYREX EM-ESSO | 4000 | 27 | 27 | NÃO |  | NÃO | SIM | PT100 | HORIZONTAL | SIM | NÃO |  |  |  |  | DIREITA |  | NÃO | 2
PTA-Motores | ME-00179 | C1-553-M001 | COMPRESSOR | Thermal oxidizier | 0819-010548005 | 3 | ABB | M3KP315SMC2B3 | 315 | 2009 | 145 | 440 |  | 245 | 60 | 2 | 3580 | SIM | Ex d IIB-T4 | TE25098-1 |  | 1 |  | 0.81 | F | S1 |  |  |  | IP55 |  |  |  | 1045 | 6316-C3 | 6316-C3 | POLYREX EM-ESSO |  |  |  | NÃO |  | NÃO | SIM | PT100 | HORIZONTAL | SIM | NÃO |  |  |  |  | SUPERIOR |  | NÃO | 3
PTA-Motores | ME-00634 | C1-715-M001 | EXAUSTOR | 920-CTA | 1007... | 3 | WEG | ALTO RENDIMENTO PLUS | 132M | 2010 | 5.5 | 440 | D | 9.25 | 60 | 2 | 3490 | SIM | EX D IIB T4 | CEPEL-EX-042/97-1 | 6 | 1 | 0.885 | 0.86 | F | S1 |  |  |  | IPW55 | 40 | 80 | 1000 | 90 | 6308-C3 | 6207-C3 | POLYREX EM | 18447 | 11 | 11 | NÃO |  | NÃO | SIM | PT100 | HORIZONTAL | SIM | NÃO |  |  |  |  | DIREITA |  | NÃO | 3
PTA-Motores | ME-00804 | C1-765-M001 | EXAUSTOR | 920-CTA | 1007052966 | 3 | WEG | ALTO RENDIMENTO PLUS | 132M | 2010 | 5.5 | 440 | D | 9.25 | 60 | 2 | 3490 | NÃO |  |  | 6 | 1 | 0.885 | 0.88 | F | S1 |  |  |  | IPW55 | 40 | 80 | 1000 | 90 | 6308-C3 | 6207-C3 | POLIREX EM-ESSO | 18447 | 11 | 11 | NÃO |  | NÃO | SIM | PT100 | HORIZONTAL | SIM | MAP |  |  |  |  | DIREITA |  | NÃO | 3
PTA-Motores | ME-00528 | C1-830A-M001 | Motor Elétrico de BT de 200CV do Compressor de Gás Inerte C1-830A | PTA | AC09853-2 | 3 | TECO | AEJE-TKA01 | 315A | 2009 | 150 | 440 |  | 228 | 60 | 4 | 1780 | NÃO |  |  |  | 1 | 0.961 | 95 | F | CONT. |  |  |  | 55 | 40 |  |  | 1350 | 6320 | NU324 | [9 empty] | HORIZONTAL | SIM | NÃO |  |  |  |  | ESQUERDA |  | NÃO | 2
PTA-Motores | ME-00521 | C1-830B-M001 | Motor Elétrico de BT de 200CV do Compressor de Gás Inerte C1-830B | PTA | AC09853-1 | 3 | TECO | AEJE-TKA01 | 315A | 2009 | 150 | 440 |  | 228 | 60 | 4 | 1780 | NÃO |  |  |  | 1 | 0.961 | 95 | F | CONT. |  |  |  | 55 | 40 |  |  | 1350 | 6320 | NU324 | [9 empty] | HORIZONTAL | SIM | NÃO |  |  |  |  | ESQUERDA |  | NÃO | 2
PTA-Motores | ME-00693 | E1-2251AA-M1 | RASPADOR CALDEIRA | SE-930 | 09SH2503-01 | 3 | PRIMO | CPM80 | 80 |  | 0.45 | 440 | Y | 1.31 | 60 | 4 | 1405 | NÃO |  |  |  | 1 | 0.67 |  | F | S2 |  |  |  | IP55 | [15 empty] | HORIZONTAL | NÃO | SIM | FF | 4 |  |  | DIREITA |  | NÃO | 5
PTA-Motores | ME-00660 | E1-2251AB-M1 | RASPADOR CALDEIRA | SE-930 | 09SH2503-02 | 3 | PRIMO | CPM80 | 80 |  | 0.45 | 440 | Y | 1.31 | 60 | 4 | 1405 | NÃO |  |  |  | 1 | 0.67 |  | F | S2 |  |  |  | IP55 | [15 empty] | HORIZONTAL | NÃO | SIM | FF | 4 |  |  | DIREITA |  | NÃO | 5
PTA-Motores | ME-00757 | E1-2251AC-M1 | RASPADOR CALDEIRA | SE-930 | 09SH2503-05 | 3 | PRIMO | CPM80 | 80 |  | 0.45 | 440 | Y | 1.31 | 60 | 4 | 1405 | NÃO |  |  |  | 1 | 0.67 |  | F | S2 |  |  |  | IP55 | [15 empty] | HORIZONTAL | NÃO | SIM | FF | 4 |  |  | DIREITA |  | NÃO | 5
PTA-Motores | ME-00836 | E1-2251BA-M1 | RASPADOR CALDEIRA | SE-930 | 09SH2503-04 | 3 | PRIMO | CPM80 | 80 |  | 0.45 | 440 | Y | 1.31 | 60 | 4 | 1405 | NÃO |  |  |  | 1 | 0.67 |  | F | S2 |  |  |  | IP55 | [15 empty] | HORIZONTAL | NÃO | SIM | FF | 4 |  |  | DIREITA |  | NÃO | 5
PTA-Motores | ME-00683 | E1-2251BB-M1 | RASPADOR CALDEIRA | SE-930 | 09SH2503-06 | 3 | PRIMO | CPM80 | 80 |  | 0.45 | 440 | Y | 1.31 | 60 | 4 | 1405 | NÃO |  |  |  | 1 | 0.67 |  | F | S2 |  |  |  | IP55 | [15 empty] | HORIZONTAL | NÃO | SIM | FF | 4 |  |  | DIREITA |  | NÃO | 5
PTA-Motores | ME-00708 | E1-2251BC-M1 | RASPADOR CALDEIRA | SE-930 | 09SH2503-03 | 3 | PRIMO | CPM80 | 80 |  | 0.45 | 440 | Y | 1.31 | 60 | 4 | 1405 | NÃO |  |  |  | 1 | 0.67 |  | F | S2 |  |  |  | IP55 | [15 empty] | HORIZONTAL | NÃO | SIM | FF | 4 |  |  | DIREITA |  | NÃO | 5
PTA-Motores | ME-00615 | E1-2252AA-M1 | RASPADOR CALDEIRA | SE-930 | 09SH2025-15 | 3 | PRIMO | CPM71 | 71 |  | 0.09 | 440 | Y | 0.61 | 60 | 4 | 1746 | NÃO |  |  |  | 1 | 81 |  | F | S2 |  |  |  | IP55 |  |  |  | 8 | [11 empty] | HORIZONTAL | NÃO | SIM | FF | 4 |  |  | ESQUERDA |  | NÃO | 5
PTA-Motores | ME-00630 | E1-2252AB-M1 | RASPADOR CALDEIRA | SE-930 | 09SH2025-16 | 3 | PRIMO | CPM71 | 71 |  | 0.09 | 440 | Y | 0.61 | 60 | 4 | 1746 | NÃO |  |  |  | 1 | 81 |  | F | S2 |  |  |  | IP55 |  |  |  | 8 | [11 empty] | HORIZONTAL | NÃO | SIM | FF | 4 |  |  | ESQUERDA |  | NÃO | 5
PTA-Motores | ME-00684 | E1-2252AC-M1 | RASPADOR CALDEIRA | SE-930 | 09SH2025-03 | 3 | PRIMO | CPM71 | 71 |  | 0.09 | 440 | Y | 0.61 | 60 | 4 | 1746 | NÃO |  |  |  | 1 | 81 |  | F | S2 |  |  |  | IP55 |  |  |  | 8 | [11 empty] | HORIZONTAL | NÃO | SIM | FF | 4 |  |  | ESQUERDA |  | NÃO | 5
PTA-Motores | ME-00610 | E1-2252AD-M1 | RASPADOR CALDEIRA | SE-930 | 09SH2025-04 | 3 | PRIMO | CPM71 | 71 |  | 0.09 | 440 | Y | 0.61 | 60 | 4 | 1746 | NÃO |  |  |  | 1 | 81 |  | F | S2 |  |  |  | IP55 |  |  |  | 8 | [11 empty] | HORIZONTAL | NÃO | SIM | FF | 4 |  |  | ESQUERDA |  | NÃO | 5
PTA-Motores | ME-00682 | E1-2252AE-M1 | RASPADOR CALDEIRA | SE-930 | 09SH2025-12 | 3 | PRIMO | CPM71 | 71 |  | 0.09 | 440 | Y | 0.61 | 60 | 4 | 1746 | NÃO |  |  |  | 1 | 81 |  | F | S2 |  |  |  | IP55 |  |  |  | 8 | [11 empty] | HORIZONTAL | NÃO | SIM | FF | 4 |  |  | ESQUERDA |  | NÃO | 5
PTA-Motores | ME-00689 | E1-2252AG-M1 | RASPADOR CALDEIRA | SE-930 | 09SH2025-08 | 3 | PRIMO | CPM71 | 71 |  | 0.09 | 440 | Y | 0.61 | 60 | 4 | 1746 | NÃO |  |  |  | 1 | 81 |  | F | S2 |  |  |  | IP55 |  |  |  | 8 | [11 empty] | HORIZONTAL | NÃO | SIM | FF | 4 |  |  | ESQUERDA |  | NÃO | 5
PTA-Motores | ME-00711 | E1-2252AH-M1 | RASPADOR CALDEIRA | SE-930 | 09SH2025-09 | 3 | PRIMO | CPM71 | 71 |  | 0.09 | 440 | Y | 0.61 | 60 | 4 | 1746 | NÃO |  |  |  | 1 | 81 |  | F | S2 |  |  |  | IP55 |  |  |  | 8 | [11 empty] | HORIZONTAL | NÃO | SIM | FF | 4 |  |  | ESQUERDA |  | NÃO | 5
PTA-Motores | ME-00617 | E1-2252AI-M1 | RASPADOR CALDEIRA | SE-930 | 09SH2025-10 | 3 | PRIMO | CPM71 | 71 |  | 0.09 | 440 | Y | 0.61 | 60 | 4 | 1746 | NÃO |  |  |  | 1 | 81 |  | F | S2 |  |  |  | IP55 |  |  |  | 8 | [11 empty] | HORIZONTAL | NÃO | SIM | FF | 4 |  |  | ESQUERDA |  | NÃO | 5
PTA-Motores | ME-00631 | E1-2252BA-M1 | RASPADOR CALDEIRA | SE-930 | 09SH2025-16 | 3 | PRIMO | CPM71 | 71 |  | 0.09 | 440 | Y | 0.61 | 60 | 4 | 1746 | NÃO |  |  |  | 1 | 81 |  | F | S2 |  |  |  | IP55 |  |  |  | 8 | [11 empty] | HORIZONTAL | NÃO | SIM | FF | 4 |  |  | ESQUERDA |  | NÃO | 5
PTA-Motores | ME-00691 | E1-2252BB-M1 | RASPADOR CALDEIRA | SE-930 | 09SH2025-06 | 3 | PRIMO | CPM71 | 71 |  | 0.09 | 440 | Y | 0.61 | 60 | 4 | 1746 | NÃO |  |  |  | 1 | 81 |  | F | S2 |  |  |  | IP55 |  |  |  | 8 | [11 empty] | HORIZONTAL | NÃO | SIM | FF | 4 |  |  | ESQUERDA |  | NÃO | 5
PTA-Motores | ME-00759 | E1-2252BC-M1 |  | SE-930 | 09SH2025-09 | 3 | PRIMO | CPM71 | 71 |  | 0.09 | 440 | Y | 0.61 | 60 | 4 | 1746 | NÃO |  |  |  | 1 | 81 |  | F | S1 |  |  |  | IP55 |  |  |  | 8 | [11 empty] | HORIZONTAL | NÃO | SIM | FF | 4 |  |  | ESQUERDA |  | NÃO | 5
PTA-Motores | ME-00758 | E1-2252BD-M1 | RASPADOR CALDEIRA | SE-930 | 09SH2025-14 | 3 | PRIMO | CPM71 | 71 |  | 0.09 | 440 | Y | 0.61 | 60 | 4 | 1746 | NÃO |  |  |  | 1 | 81 |  | F | S1 |  |  |  | IP55 |  |  |  | 8 | [11 empty] | HORIZONTAL | NÃO | SIM | FF | 4 |  |  | ESQUERDA |  | NÃO | 5
PTA-Motores | ME-00692 | E1-2252BF-M1 | RASPADOR CALDEIRA | SE-930 | 09SH2025-02 | 3 | PRIMO | CPM71 | 71 |  | 0.09 | 440 | Y | 0.61 | 60 | 4 | 1746 | NÃO |  |  |  | 1 | 81 |  | F | S1 |  |  |  | IP55 |  |  |  | 8 | [11 empty] | HORIZONTAL | NÃO | SIM | FF | 4 |  |  | ESQUERDA |  | NÃO | 5
PTA-Motores | ME-00709 | E1-2252BG-M1 | RASPADOR CALDEIRA | SE-930 | 09SH2025-13 | 3 | PRIMO | CPM71 | 71 |  | 0.09 | 440 | Y | 0.61 | 60 | 4 | 1746 | NÃO |  |  |  | 1 | 81 |  | F | S1 |  |  |  | IP55 |  |  |  | 8 | [11 empty] | HORIZONTAL | NÃO | SIM | FF | 4 |  |  | ESQUERDA |  | NÃO | 5
PTA-Motores | ME-00705 | E1-2252BH-M1 | RASPADOR CALDEIRA | SE-930 | 09SH2025-05 | 3 | PRIMO | CPM71 | 71 |  | 0.09 | 440 | Y | 0.61 | 60 | 4 | 1746 | NÃO |  |  |  | 1 | 81 |  | F | S1 |  |  |  | IP55 |  |  |  | 8 | [11 empty] | HORIZONTAL | NÃO | SIM | FF | 4 |  |  | ESQUERDA |  | NÃO | 5
PTA-Motores | ME-00618 | E1-2252BI-M1 | RASPADOR CALDEIRA | SE-930 | 09SH2025-19 | 3 | PRIMO | CPM71 | 71 |  | 0.09 | 440 | Y | 0.61 | 60 | 4 | 1746 | NÃO |  |  |  | 1 | 81 |  | F | S1 |  |  |  | IP55 |  |  |  | 8 | [11 empty] | HORIZONTAL | NÃO | SIM | FF | 4 |  |  | ESQUERDA |  | NÃO | 5
PET-Motores | ME-00064 | AREA-V-TOOLSTORE | TOOLSTORE | PET |  | 3 | SEW | SA37 DRS63L4/TF | 63 |  | 0.25 | 440 | X | 0.66 | 60 | 4 | 1600 | NÃO |  |  |  | 1 |  | 0.81 | F | S1 |  |  |  | 54 | 40 | 80 | 1000 | 13 |  |  | CLP 680 MINERAL 0,25L | [6 empty] | SIM | PT100 | HORIZONTAL | NÃO | FF | [6 empty] | NÃO | 3
PET-Motores | ME-00380 | AREA-V-TOOLSTORE | TOOLSTORE | PET |  | 3 | OLIVIBRA | MVE 700/15 | 80 |  | 0.62 | 415 | X | 1.32 | 50 | 4 | 1500 | SIM | EX II 3D - Td a22 tx | N. TUV. 05 ATEX 2768X | 3 | 1 |  | 0.83 | F | S1 |  |  |  | 66 | 40 | 80 | 1000 | [10 empty] | SIM | PT100 | HORIZONTAL | NÃO | NÃO | [6 empty] | NÃO | 3
PET-Motores | ME-00435 | AREA-V-TOOLSTORE | TOOLSTORE | PET | 70.0260972701.0001.16 | 3 | SEW | SA37 DRS71S4/TE | 71 |  | 0.25 | 440 | X | 0.69 | 60 | 4 | 1700 | NÃO |  |  |  | 1.35 | 0.753 | 0.74 | F | S1 |  |  |  | 55 | 40 | 80 | 1000 | 13 | 6303-ZZ | 6203-ZZ | POLYREX EM-ESSO | [8 empty] | HORIZONTAL | NÃO | FF | [6 empty] | NÃO | 3
PTA-Motores | ME-00552 | M1-2020DA |  | PTA | 01.1331342701.0001.10 | 3 | SEW | DFVE132S4/II3D | 132S | 2010 | 5.5 | 440 | D | 9.7 | 60 | 4 | 1755 | SIM | Ex II 3D | Ex tD |  |  |  | 0.83 | F | S1 |  |  |  | IP55 | 40 |  |  | 55 | [6 empty] | NÃO |  | NÃO | NÃO |  | VERTICAL | NÃO | SIM |  | 4 |  |  | DIREITA |  | NÃO | 1
PTA-Motores | ME-00612 | M1-2020DA | Motor de parafuso da balança | PTA | 01.1331456401.0001.10 | 3 | SEW | RF97/TCGD DV132M4/TF/II3D | 132M | 2010 | 7.5 | 440 | D | 14.1 | 60 | 4 | 1730 | NÃO | Ex II 3D | Ex tD |  |  |  | 0.85 | F | S1 |  |  |  | IP55 | 40 |  |  | 171 | [6 empty] | NÃO |  | NÃO | NÃO |  | HORIZONTAL | NÃO | SIM |  | 4 |  |  | SUPERIOR |  | NÃO | 1
PTA-Motores | ME-00694 | M1-2020DA | Motor de rolos de paletes vazios | PTA | 01.1331342704.0002.10 | 3 | SEW | R37/II2GD DT80N4/II3D | 80N | 2010 | 0.75 | 440 | D | 1.9 | 60 | 4 | 1680 | SIM | Ex II 3D | Ex tD |  |  |  | 0.73 | F | S1 |  |  |  | IP55 | 40 |  |  | 36 | [6 empty] | NÃO |  | NÃO | NÃO |  | HORIZONTAL | NÃO | SIM |  | 4 |  |  | DIREITA |  | NÃO | 1
PTA-Motores | ME-01045 | M1-2020DA | Motor do soprador | PTA | C9290609 | 3 | ELECTRO ADDA | BEVERATE DI BRIVIO | 90S |  | 1.5 | 440 | Y | 3.46 | 60 | 2 | 3400 | SIM | Ex II 3D | EX-TD |  |  |  |  | F | S1 |  |  |  | IP55 | 40 | [9 empty] | NÃO |  | NÃO | NÃO |  | HORIZONTAL | SIM | NÃO |  |  |  |  | SUPERIOR |  | NÃO | 1
PTA-Motores | ME-01050 | M1-2020DA | Motor de sucção | PTA | 01.1331456402.0001.10 | 3 | SEW | DFT90L2/II3D | 90L | 2010 | 2.2 | 440 | D | 4.65 | 60 | 2 | 3410 | SIM | Ex II 3D | Ex tD |  |  |  | 0.82 | F | S1 |  |  |  | IP55 | 40 |  |  | 21 | [6 empty] | NÃO |  | NÃO | NÃO |  | HORIZONTAL | NÃO | SIM |  | 4 |  |  | DIREITA |  | NÃO | 1
PTA-Motores | ME-00817 | EX-220S1-DG-001.1 | EXAUSTOR SALA DOS GERADORES | SE-920 | 1010086570 | 3 | WEG | W22 PLUS | 71 | 2010 | 0.37 | 440 | Y | 0.935 | 60 | 4 | 1680 | NÃO |  |  | 4.6 | 1.15 | 0.72 | 0.72 | F | S1 |  |  |  | IP55 | 40 | 80 | 1000 | 12 | 6202-ZZ | 6202-ZZ | POLYREX EM | [8 empty] | HORIZONTAL | SIM | NÃO |  |  |  |  | ESQUERDA |  | NÃO | 5
PTA-Motores | ME--00578 | EX-220S1-DG-001.2 | EXAUSTOR SALA DOS GERADORES | SE-921 | 1010086571 | 3 | WEG | W22 PLUS | 71 | 2010 | 0.37 | 440 | Y | 0.935 | 60 | 4 | 1680 | NÃO |  |  | 4.6 | 1.15 | 0.72 | 0.72 | F | S1 |  |  |  | IP55 | 40 | 80 | 1000 | 12 | 6202-ZZ | 6202-ZZ | POLYREX EM | [8 empty] | HORIZONTAL | SIM | NÃO |  |  |  |  | ESQUERDA |  | NÃO | 5
PET-Motores | ME-00419 | TXT K6-EX GAS-EXAU-M1 | TEXTURIZADORA K6 | POY | D2248309 | 3 | HITACHI | TFO-FKK | 132S |  | 7.5 | 400 | D | 13.2 | 60 | 2 | 3520 | NÃO |  |  |  |  | 0.9648 | 0.85 |  | S1 |  |  |  | 44 | 40 |  |  |  | 6308-ZZ | 6306ZZ | Mobil Polyrex Em |  |  |  | NÃO | NÃO | NÃO | NÃO |  | HORIZONTAL | SIM | NÃO | [6 empty] | NÃO | 5
PTA-Motores | ME-00550 | F1-2541A-M001 | RASPADOR TANQUE DECANTADOR | 940-ETE | SEM PLACA | 3 | SEW |  | 71 |  |  | 440 | D |  | 60 |  |  | NÃO | [36 empty] | NÃO | 3
PTA-Motores | ME-00551 | F1-2541B-M001 | RASPADOR TANQUE DECANTADOR | 940-ETE | 70.0260047101.0001X17.19 | 3 | SEW |  | 71 | 2019 |  | 440 | D |  | 60 |  |  | NÃO |  |  | 4.3 | 1 | [12 empty] | 6303-ZZ-C3 | 6203-ZZ-C3 | [9 empty] | VERTICAL | NÃO | SIM | FF | 4 |  |  |  |  | NÃO | 3
PTA-Motores | ME-00731 | F1-2552-M001 | RASPADOR TANQUE DECANTADOR | 940-ETE | 70.01805542002.0001.10 | 3 | SEW | KF127 R77 DZ71C4 | 71 |  | 0.25 | 440 | D | 1,45/0,72 | 60 | 4 | 1668 | NÃO |  |  | 4.8 | 1 |  | 0.72 | F | S1 |  |  |  | IPW55 | 40 |  |  |  | 6303-ZZ | 6203-ZZ |  |  |  |  | NÃO |  | NÃO | NÃO |  | HORIZONTAL | NÃO | SIM | FF | 4 |  |  | INFERIOR |  | NÃO | 4
PTA-Motores | ME-00145 | F1-515-M001 | Motor Elétrico de BT 30CV do Evaporador de Resíduo | 920-CTA | 1001897311 | 3 | WEG | PLUS ALTO REND | 200L | 2008 | 22 | 440 | D | 38.1 | 60 | 6 | 1175 | SIM | Ex d IIB-T4 | CEPEL-EX-0042 | 6 | 1.15 | 0.925 | 0.82 | F | S1 |  |  |  | 55 | 40 | 80 | 1000 | 287 | 6312-C3 | 6212-C3 | POLYREX EM-ESSO | 16074 | 21 | 21 | [5 empty] | VERTICAL | NÃO | SIM | FF |  |  |  | DIREITA |  | NÃO | 2
PTA-Motores | ME-00950 | G1-1206-M001 | AGITADOR | 920-PTA | 1004619900 | 3 | WEG | WDIP | 200M | 2009 | 30 | 440 | D | 49.8 | 60 | 4 | 1770 | NÃO |  |  | 6 | 1 | 0.93 | 0.85 | F | S1 |  |  |  | IPW66 | 40 | 80 | 1000 | 234 | 6312-C3 | 6312-C3 | POLYREX EM-ESSO | 11306 | 21 | 21 | NÃO |  | NÃO | SIM | PT100 | VERTICAL | NÃO | SIM | FF | 4 |  |  | ESQUERDA |  | NÃO | 2
PTA-Motores | ME-00947 | G1-1207A-M001 | BOMBA | PTA - 920 | 1056792127 | 3 | WEG | HGF | 315C/D/E | 2020 | 250 | 4000 | Y | 42.7 | 60 | 2 | 3574 | NÃO |  |  | 5 | 1.15 | 0.95 | 0.89 | F | S1 |  |  |  | IP55 | 40 | 80 | 1000 | 2397 | 6314-C3 | 6314-C3 | MOBIL POLYREX EM | 3604 | 27 | 27 | SIM | 115 | SIM | SIM | PT100 | HORIZONTAL | SIM | NÃO |  |  |  |  | DIREITA | ESQUERDA | SIM | 2
PTA-Motores | ME-01634 | G1-1207B-M001 | BOMBA | PTA - 920 | 1005522077 | 3 | WEG | HGF | 315C/D/E | 2009 | 250 | 4000 | Y | 42.7 | 60 | 2 | 3572 | NÃO |  |  |  | 1.15 |  | 0.89 | F | S1 |  |  |  | IP55 | 40 | 80 | 1000 | 1900 | 6314-C3 | 6314-C3 | POLYREX EM-ESSO | 3604 | 27 | 27 | SIM | 115 | SIM | SIM | PT100 | HORIZONTAL | SIM | NÃO |  |  |  |  | DIREITA | ESQUERDA | SIM | 2
PTA-Motores | ME-01182 | G1-1209A-M001 | BBA DISSOLVER FEED | PTA | 4693293 | 3 | ABB | AXR 355MG2 | 355M | 2022 | 560 | 4000 | Y | 91 | 60 | 2 | 3582 | SIM | EX EC T3 GC | EESF NO. EX -19.00 | 55 |  |  | 0.92 | F | S1 |  |  |  | 55 |  |  |  | 2690 | 6317 M/C3 | 6317 M/C3 |  |  | 35G | 35 |  |  |  | SIM |  | HORIZONTAL | SIM | NÃO |  |  |  |  | ESQUERDA | ESQUERDA | SIM | 1
PTA-Motores | ME-00340 | G1-1209B-M001 | BBA DISSOLVER FEED | PTA | 1001737879 | 3 | WEG | HGF | 400E | 2008 | 560 | 3800 | Y | 99.2 | 60 | 2 | 3575 | NÃO |  |  | 6 | 1 | 0.953 | 0.9 | F | S1 |  |  |  | IP55 | 40 | 80 | 1000 | 3810 | 6315-C4 | 6315-C4 | POLYREX EM-ESSO |  |  |  | SIM | 115 | SIM | SIM | PT100 | HORIZONTAL | SIM | NÃO |  |  |  |  | DIREITA | ESQUERDA | SIM | 1
PTA-Motores | ME-00328 | G1-1209C-M001 | BBA DISSOLVER FEED | PTA | 1001378830 | 3 | WEG | HGF | 400E | 2008 | 560 | 3800 | Y | 99.2 | 60 | 2 | 3575 | NÃO |  |  | 6 | 1 | 0.953 | 0.9 | F | S1 |  |  |  | IP55 | 40 | 80 | 1000 | 3810 | 6315-C4 | 6315-C4 | POLYREX EM-ESSO |  |  |  | SIM | 115 | SIM | SIM | PT100 | HORIZONTAL | SIM | NÃO |  |  |  |  | DIREITA | ESQUERDA | SIM | 1
PTA-Motores | ME-00343 | AREA-V-WORKSHOP | Pipeshop | PTA | 1025033086 | 3 | WEG | HGF | 400C/D/E | 2014 | 560 | 3800 | Y | 104 | 60 | 2 | 3584 | NÃO |  |  | 6.7 | 1 | 0.953 | 0.86 | F | S1 |  |  |  | IP55 | 40 | 80 | 1000 | 2829 | 6315-C3 | 6315-C3 | POLYREX EM-ESSO | 3109 | 30 | 30 | SIM | 115 | SIM | SIM | PT100 | HORIZONTAL | SIM | NÃO |  |  |  |  | DIREITA | ESQUERDA | SIM | 3
PTA-Motores | ME-00613 | G1-1222A-M001 | BOMBA DE OLEO G1-1209A | PTA - 920 | 1002202016 | 3 | WEG | ALTO RENDIMENTO PLUS | 90L | 2008 | 1.5 | 440 | D | 3.08 | 60 | 4 | 1755 | NÃO |  |  | 7.8 | 1.15 | 0.842 | 0.76 | F | S1 |  |  |  | IP55 | 40 | 80 | 1000 | 20 | 6205-ZZ | 6204-ZZ | POLYREX EM-ESSO |  |  |  | NÃO |  | NÃO | NÃO |  | VERTICAL | SIM | SIM | FF | 4 |  |  | DIREITA |  | NÃO | 3
PTA-Motores | ME-00023 | G1-1222B-M001 | BOMBA DE OLEO G1-1209B | PTA - 920 | 101 | 3 | WEG | W22 PLUS | 90S | 2011 | 1.5 | 440 | D | 2.99 | 60 | 4 | 1750 | NÃO |  |  | 7.1 | 1.15 | 0.842 | 0.78 | F | S1 |  |  |  | IP55 | 40 | 80 | 1000 | 20 | 6205-ZZ | 6204-ZZ | POLYREX EM-ESSO |  |  |  | NÃO |  | NÃO | NÃO |  | VERTICAL | SIM | SIM | FF | 4 |  |  | DIREITA |  | NÃO | 3
PTA-Motores | ME-00951 | G1-1222C-M001 | BOMBA DE OLEO G1-1209C | PTA - 920 | 1002202019 | 3 | WEG | ALTO RENDIMENTO PLUS | 90L | 2008 | 1.5 | 440 | D | 3.08 | 60 | 4 | 1755 | NÃO |  |  | 7.8 | 1.15 | 0.842 | 0.76 | F | S1 |  |  |  | IP55 | 40 | 80 | 1000 | 20 | 6205-ZZ | 6204-ZZ | POLYREX EM-ESSO |  |  |  | NÃO |  | NÃO | NÃO |  | VERTICAL | SIM | SIM | FF | 4 |  |  | DIREITA |  | NÃO | 3
PTA-Motores | ME-00611 | G1-1222D-M001 | BOMBA DE OLEO G1-1209D | PTA - 920 | 1002202020 | 3 | WEG | ALTO RENDIMENTO PLUS | 90L | 2008 | 1.5 | 440 | D | 3.08 | 60 | 4 | 1755 | NÃO |  |  | 7.8 | 1.15 | 0.842 | 0.76 | F | S1 |  |  |  | IP55 | 40 | 80 | 1000 | 20 | 6205-ZZ | 6204-ZZ | POLYREX EM-ESSO |  |  |  | NÃO |  | NÃO | NÃO |  | VERTICAL | SIM | SIM | FF | 4 |  |  | DIREITA |  | NÃO | 3
PTA-Motores | ME-01613 | G1-125A-M001 | BOMBA | CTA | 0828-010458214 | 3 | ABB |  | 280S/M | 2008 | 88 | 440 | D | 141 | 60 | 4 | 1781 | NÃO | [5 empty] | 0.87 | F | S1 |  |  |  | IP55 |  |  |  | 625 | 6316-C3 | 6316/C3 |  |  |  |  | NÃO | NÃO | NÃO | NÃO |  | HORIZONTAL | SIM | NÃO | [6 empty] | NÃO | 2
PTA-Motores | ME-01614 | G1-125B-M001 | BOMBA | CTA | 0829-010459024 | 3 | ABB |  | 280S/M | 2008 | 88 | 440 | D | 141 | 60 | 6 | 1781 | NÃO | [5 empty] | 0.87 | F | S2 |  |  |  | IP55 |  |  |  | 625 | 6316-C3 | 6316/C3 |  |  |  |  | NÃO | NÃO | NÃO | NÃO |  | HORIZONTAL | NÃO | SIM | [6 empty] | NÃO | 2
PTA-Motores | ME-01622 | G1-134A-M001 |  | CTA |  | 3 | SIEMENS | 1LG4223-4AA91-Z | 225M |  | 47.8 | 440 | DELTA | 78 | 60 | 4 | 1775 | NÃO | [5 empty] | 0.86 | [5 empty] | IP56 | 50 | [9 empty] | SIM | 230 | NÃO | NÃO |  | VERTICAL | NÃO | SIM | FF | [5 empty] | NÃO | 3
PTA-Motores | ME-01623 | G1-134B-M001 |  | CTA |  | 3 | SIEMENS | 1LG4223-4AA91-Z | 225M |  | 47.8 | 440 | DELTA | 78 | 60 | 4 | 1775 | NÃO | [5 empty] | 0.86 | [5 empty] | IP56 | 50 | [9 empty] | SIM | 230 | NÃO | NÃO |  | HORIZONTAL | NÃO | SIM | FF | [5 empty] | NÃO | 3
PTA-Motores | ME-00592 | G1-1401-M001 | AGITADOR DO CRISTALIZADOR | 920-PTA | 3387487 | 3 | LOHER | DNGW-200LB-04M | 200L | 2009 | 30 | 440 | D | 50 | 60 | 4 | 1775 | SIM | EX D IICT4 | ATEX 1027 |  | 1 |  | 0.86 | F |  |  |  |  | IP55 | 40 |  |  | 340 | 6312-C3 | 6312-C3 | SHELL ALVANIA RL3 | 5600 | 20 | 20 | NÃO |  | NÃO | NÃO |  | VERTICAL | NÃO | SIM | FF | 4 |  |  | ESQUERDA |  | NÃO | 2
PTA-Motores | ME-00320 | G1-1402-M001 | AGITADOR DO CRISTALIZADOR | 920-PTA | 3387491 | 3 | LOHER | DNGW-200LB-04M | 200L | 2009 | 30 | 440 | D | 50 | 60 | 4 | 1775 | SIM | EX D IIC T4 | ATEX 1027 |  | 1 |  | 0.86 | F |  |  |  |  | IP55 | 40 |  |  | 340 | 6312-C3 | 6312-C3 | SHELL ALVANIA RL3 | 5600 | 20 | 20 | NÃO |  | NÃO | NÃO |  | VERTICAL | NÃO | SIM | FF | 4 |  |  | ESQUERDA |  | NÃO | 2
PTA-Motores | ME-00322 | G1-1403-M001 | AGITADOR DO CRISTALIZADOR | 920-PTA | 3387492 | 3 | LOHER | DNGW-200LB-04M | 200L | 2009 | 30 | 440 | D | 50 | 60 | 4 | 1775 | SIM | EX D IIC T4 | ATEX 1027 |  | 1 |  | 0.86 | F |  |  |  |  | IP55 | 40 |  |  | 340 | 6312-C3 | 6312-C3 | SHELL ALVANIA RL3 | 5600 | 20 | 20 | NÃO |  | NÃO | NÃO |  | VERTICAL | NÃO | SIM | FF | 4 |  |  | ESQUERDA |  | NÃO | 2
PTA-Motores | ME-00608 | G1-1404-M001 | AGITADOR DO CRISTALIZADOR | 920-PTA | 3387493 | 3 | LOHER | DNGW-200LB-04M | 200L | 2009 | 30 | 440 | D | 50 | 60 | 4 | 1775 | SIM | EX D IIC T4 | ATEX 1027 |  | 1 |  | 0.86 | F |  |  |  |  | IP55 | 40 |  |  | 340 | 6312-C3 | 6312-C3 | SHELL ALVANIA RL3 | 5600 | 20 | 20 | NÃO |  | NÃO | NÃO |  | VERTICAL | NÃO | SIM | FF | 4 |  |  | ESQUERDA |  | NÃO | 2
PTA-Motores | ME-00738 | G1-1405-M001 | AGITADOR DO CRISTALIZADOR | 920-PTA | 3387494 | 3 | LOHER | DNGW-200LB-04M | 200L | 2009 | 30 | 440 | D | 50 | 60 | 4 | 1775 | SIM | EX D IIC T4 | ATEX 1027 |  | 1 |  | 0.86 | F |  |  |  |  | IP55 | 40 |  |  | 340 | 6312-C3 | 6312-C3 | SHELL ALVANIA RL3 | 5600 | 20 | 20 | NÃO |  | NÃO | NÃO |  | VERTICAL | NÃO | SIM | FF | 4 |  |  | ESQUERDA |  | NÃO | 2
PTA-Motores | ME-00900 | G1-1410A-M001 | BOMBA CETRIFUGA | 920-PTA | 1004832579 | 3 | WEG | ALTO RENDIMENTO PLUS | 250S/M | 2009 | 75 | 440 | D | 123 | 60 | 4 | 1780 | NÃO |  |  | 8 | 1 | 0.946 | 0.85 | F | S1 |  |  |  | IPW55 | 40 | 80 | 1000 | 434 | 6314-C3 | 6314-C3 | POLYREX EM-ESSO | 9789 | 27 | 27 | NÃO |  | NÃO | NÃO |  | HORIZONTAL | SIM | NÃO |  |  |  |  | DIREITA |  | NÃO | 2
PTA-Motores | ME-00901 | G1-1410B-M001 | BOMBA CETRIFUGA | 920-PTA | 1004832580 | 3 | WEG | ALTO RENDIMENTO PLUS | 250S/M | 2009 | 75 | 440 | D | 123 | 60 | 4 | 1780 | NÃO |  |  | 8 | 1 | 0.946 | 0.85 | F | S1 |  |  |  | IPW55 | 40 | 80 | 1000 | 434 | 6314-C3 | 6314-C3 | POLYREX EM-ESSO | 9789 | 27 | 27 | NÃO |  | NÃO | NÃO |  | HORIZONTAL | SIM | NÃO |  |  |  |  | DIREITA |  | NÃO | 2
PTA-Motores | ME-00807 | G1-1414-M001 | BBA DO AGITADOR DE LAMA | 920-PTA | 1004573819 | 3 | WEG | ALTO RENDIMENTO PLUS | 132M | 2009 | 11 | 440 | D | 19.4 | 60 | 4 | 1750 | NÃO |  |  | 6 | 1 | 0.91 | 0.82 | F | S1 |  |  |  | IPW55 | 40 | 80 | 1000 | 89 | 6308-C3 | 6207-C3 | POLYREX EM-ESSO | 15700 | 11 | 11 | NÃO |  | NÃO | SIM | PT100 | VERTICAL | NÃO | SIM | FF | 8 |  |  | ESQUERDA |  | NÃO | 2
PTA-Motores | ME-00665 | G1-1419-M001 | AGITADOR DO TANQUE DE LAMA | 920-PTA | 1004582723 | 3 | WEG | ALTO RENDIMENTO PLUS | 160L | 2009 | 18.5 | 440 | D | 30.9 | 60 | 4 | 1755 | NÃO |  |  | 6 | 1 | 0.924 | 0.85 | F | S1 |  |  |  | IPW55 | 40 | 80 | 1000 | 154 | 6309-C3 | 6209-C3 | POLYREX EM-ESSO | 14395 | 13 | 13 | NÃO |  | NÃO | SIM | PT100 | VERTICAL | NÃO | SIM | FF | 8 |  |  | DIREITA |  | NÃO | 2
PTA-Motores | ME-01617 | G1-1420A-M001 | BBA DAS CENTRIFUGAS | 920-PTA | 1004833253 | 3 | WEG | ALTO RENDIMENTO PLUS | 225S/M | 2009 | 55 | 440 | D | 87 | 60 | 4 | 1775 | NÃO |  |  | 7.3 | 1.15 | 0.942 | 0.88 | F | S1 |  |  |  | IP55 | 40 | 80 | 1000 | 383 | 6314-C3 | 6414-C3 | POLYREX EM-ESSO | 9789 | 27 | 27 | NÃO |  | NÃO | SIM | PT100 | HORIZONTAL | SIM | NÃO |  |  |  |  | DIREITA |  | NÃO | 2
PTA-Motores | ME-01618 | G1-1420B-M001 | BBA DAS CENTRIFUGAS | 920-PTA | 1004833254 | 3 | WEG | ALTO RENDIMENTO PLUS | 225S/M | 2009 | 55 | 440 | D | 87 | 60 | 4 | 1775 | NÃO |  |  | 7.3 | 1.15 | 0.942 | 0.88 | F | S1 |  |  |  | IP55 | 40 | 80 | 1000 | 383 | 6314-C3 | 6314-C3 | POLYREX EM-ESSO | 9789 | 27 | 27 | NÃO |  | NÃO | SIM | PT100 | HORIZONTAL | SIM | NÃO |  |  |  |  | DIREITA |  | NÃO | 2
PTA-Motores | ME-00078 (RESERVA) | G1-1426-M001 | Bomba de condensado PTA | 920-PTA | E8012/513358 01 0001 | 3 | SIEMENS | 1MJ61632CA94-Z | 160M |  | 11 | 440 |  | 18.4 | 60 | 2 | 3530 | SIM | Eex de IIC T4 | ATEX 1093 |  | 1 |  | 0.89 | F | S1 |  |  |  | 55 | 40 |  |  | 148 | [11 empty] | VERTICAL | NÃO | SIM | FF-300 | [5 empty] | NÃO | 4
PTA-Motores | ME-00970 | G1-1426-M001 | Bomba de condensado PTA | 920-PTA | 1042517148 | 3 | WEG | W22XDXE PREMIUM | 160M | 2018 | 11 | 440 |  | 18.3 | 60 | 2 | 3540 | SIM | EX DE IIC T4 X | TUV 14.0007 X | 7.4 | 1 | 91.5 | 0.86 | F | S1 |  |  |  | IPW55 | 40 | 80 | 1000 | 185 | 6309-ZZ-C3 | 6308-ZZ-C3 | POLYREX EM-ESSO |  |  |  | NÃO |  | NÃO | SIM | PT100 | VERTICAL | NÃO | SIM | FF-300 |  |  |  | ESQUERDA |  | NÃO | 4
PTA-Motores | ME-00748 | G1-142A-M001 | BBA PAC | SE-930 | 0839-010469745 | 3 | ABB | M3GP 280SMC 4 B3 | 280S/M | 2008 | 105 | 440 | D | 168 | 60 | 4 | 1786 | NÃO |  |  |  | 1 |  | 0.85 | F |  |  |  |  | IP55 |  |  |  | 725 | 6316-C3 | 6316-C3 | ATEX 6089 | [6 empty] | SIM | PT100 | HORIZONTAL | SIM | NÃO |  |  |  |  | SUPERIOR |  | NÃO | 2
PTA-Motores | ME-00695 | G1-142B-M001 | BBA PAC | SE-930 | 0839-010469746 | 3 | ABB | M3GP 280SMC 4 B3 | 280S/M | 2008 | 105 | 440 | D | 168 | 60 | 4 | 1786 | NÃO |  |  |  | 1 |  | 0.85 | F |  |  |  |  | IP55 |  |  |  | 725 | 6316-C3 | 6316-C3 | ATEX 6089 | [6 empty] | SIM | PT100 | HORIZONTAL | SIM | NÃO |  |  |  |  | SUPERIOR |  | NÃO | 2
PTA-Motores | ME-01560 | G1-1433A-M001 | BBA DE LUBRIFICAÇÃO(CENTRIFUGA) | 920-PTA | H098281 | 3 | WEG | EFFE | 80 | 2007 | 0.4 | 440 | D | 0.93 | 60 | 6 | 1090 | NÃO |  |  |  | 1 |  | 0.77 | F | S1 |  |  |  | IP55 | 40 | 80 | 1000 | 13.8 | 6204-ZZ | 6203-ZZ | POLYREX EM-ESSO | [8 empty] | VERTICAL | NÃO | SIM | FF-95 | 4 |  |  | ESQUERDA |  | NÃO | 3
PTA-Motores | ME-00201 | G1-1433B-M001 | BBA DE LUBRIFICAÇÃO(CENTRIFUGA) | 920-PTA | 1038327540 | 3 | WEG | W22 | 80 | 2017 | 0.55 | 440 | D | 1.5 | 60 | 6 | 1130 | NÃO |  |  |  | 1.15 | 0.68 | 0.71 | F | S1 |  |  |  | IP55 | 40 | 80 | 1000 | 14 | 6204-ZZ | 6203-ZZ | POLYREX EM-ESSO | [8 empty] | VERTICAL | NÃO | SIM | FF-95 | 4 |  |  | DIREITA |  | NÃO | 3
PTA-Motores | ME-00760 | G1-1433C-M001 | BBA DE LUBRIFICAÇÃO(CENTRIFUGA) | 920-PTA | H183942 | 3 | WEG | EFFE | 80 | 2007 | 0.4 | 440 | D | 0.93 | 60 | 6 | 1090 | NÃO |  |  |  | 1 |  | 0.77 | F | S1 |  |  |  | IP55 | 40 | 80 | 1000 | 13.8 | 6204-ZZ | 6203-ZZ | POLYREX EM-ESSO | [8 empty] | VERTICAL | NÃO | SIM | FF-95 | 4 |  |  | ESQUERDA |  | NÃO | 3
PTA-Motores | ME-01584 | G1-1434A-M001 | BBA DE LUBRICAÇÃO(CETRIFUGA PTA) | 920-PTA | H098291 | 3 | WEG | EFFE | 80 | 2007 | 0.4 | 440 | D | 0.93 | 60 | 6 | 1090 | NÃO |  |  |  | 1 |  | 0.77 | F | S1 |  |  |  | IP55 | 43 | 77 | 1000 | 13.8 | 6204-ZZ | 6203-ZZ | [9 empty] | VERTICAL | NÃO | SIM | FF-95 | 4 |  |  | ESQUERDA |  | NÃO | 3
PTA-Motores | ME-00877 | G1-1434B-M001 | BBA DE LUBRICAÇÃO(CETRIFUGA PTA) | 920-PTA | H098289Q | 3 | WEG | EFFE | 80 | 2007 | 0.4 | 440 | D | 0.93 | 60 | 6 | 1090 | NÃO |  |  |  | 1 |  | 0.77 | F | S1 |  |  |  | IP55 | 43 | 77 | 1000 | 13.8 | 6204-ZZ | 6203-ZZ | [9 empty] | VERTICAL | NÃO | SIM | FF-95 | 4 |  |  | ESQUERDA |  | NÃO | 3
PTA-Motores | ME-01580 | G1-1434C-M001 | BBA DE LUBRICAÇÃO(CETRIFUGA PTA) | 920-PTA | H098286 | 3 | WEG | EFFE | 80 | 2007 | 0.4 | 440 | D | 0.93 | 60 | 6 | 1090 | NÃO |  |  |  | 1 |  | 0.77 | F | S1 |  |  |  | IP55 | 43 | 77 | 1000 | 13.8 | 6204-ZZ | 6203-ZZ | [9 empty] | VERTICAL | NÃO | SIM | FF-95 | 4 |  |  | ESQUERDA |  | NÃO | 3
PTA-Motores | ME-00295 | G1-1435A-M001 | BBA DE LUBRICAÇÃO(CETRIFUGA PTA) | 920-PTA | H098290 | 3 | WEG | EFFE | 80 | 2007 | 0.4 | 440 | D | 0.93 | 60 | 6 | 1090 | Não |  |  |  | 1 |  | 0.77 | F | S1 |  |  |  | IP55 | 43 | 77 | 1000 | 13.8 | 6204-ZZ | 6203-ZZ | POLYREX EM-ESSO | [9 empty] | NÃO | SIM | FF-95 | 4 |  |  | ESQUERDA |  | NÃO | 3
PTA-Motores | ME-00266 | G1-1435B-M001 | BBA DE LUBRICAÇÃO(CETRIFUGA PTA) | 920-PTA | H098284 | 3 | WEG | EFFE | 80 | 2007 | 0.4 | 440 | D | 0.93 | 60 | 6 | 1090 | NÃO |  |  |  | 1 |  | 0.77 | F | S1 |  |  |  | IP55 | 43 | 77 | 1000 | 13.8 | 6204-ZZ | 6203-ZZ | POLYREX EM-ESSO | [9 empty] | NÃO | SIM | FF-95 | 4 |  |  | ESQUERDA |  | NÃO | 3
PTA-Motores | ME-00677 | G1-1435C-M001 | BBA DE LUBRICAÇÃO(CETRIFUGA PTA) | 920-PTA | H098282 | 3 | WEG | EFFE | 80 | 2007 | 0.4 | 440 | D | 0.93 | 60 | 6 | 1090 | NÃO |  |  |  | 1 |  | 0.77 | F | S1 |  |  |  | IP55 | 43 | 77 | 1000 | 13.8 | 6204-ZZ | 6203-ZZ | POLYREX EM-ESSO | [9 empty] | NÃO | SIM | FF-95 | 4 |  |  | DIREITA |  | NÃO | 3
PTA-Motores | ME-00599 | G1-1436A-M001 | BBA DE LUBRIFICAÇÃO | 920-PTA | H098281 | 3 | WEG | EFFE | 80 | 2007 | 0.4 | 440 | D | 0.93 | 60 | 6 | 1090 | NÃO |  |  |  | 1 |  | 0.77 | F | S1 |  |  |  | IP55 | 43 | 77 | 1000 | 13.8 | 6204-ZZ | 6203-ZZ | POLYREX EM-ESSO | [9 empty] | NÃO | SIM | FF-95 | 4 |  |  | DIREITA |  | NÃO | 3
PTA-Motores | ME-00279 | G1-1436B-M001 | BBA DE LUBRIFICAÇÃO | 920-PTA | H098284 | 3 | WEG | EFFE | 80 | 2007 | 0.4 | 440 | D | 0.93 | 60 | 6 | 1090 | NÃO |  |  |  | 1 |  | 0.77 | F | S1 |  |  |  | IP55 | 43 | 77 | 1000 | 13.8 | 6204-ZZ | 6203-ZZ | POLYREX EM-ESSO | [9 empty] | NÃO | SIM | FF-95 | 4 |  |  | DIREITA |  | NÃO | 3
PTA-Motores | ME-00867 | G1-1436C-M001 | BBA DE LUBRIFICAÇÃO | 920-PTA | H098283 | 3 | WEG | EFFE | 80 | 2007 | 0.4 | 440 | D | 0.93 | 60 | 6 | 1090 | NÃO |  |  |  | 1 |  | 0.77 | F | S1 |  |  |  | IP55 | 43 | 77 | 1000 | 13.8 | 6204-ZZ | 6203-ZZ | POLYREX EM-ESSO | [9 empty] | NÃO | SIM | FF-95 | 4 |  |  | DIREITA |  | NÃO | 3
PTA-Motores | ME-01887 | G1-1445BA-M001 | Bomba de licor lincon | PTA | 1059318722 | 3 | WEG | W22 WELL Super Premium | 160M | 2021 | 9.2 | 440 | D | 15.4 | 60 | 4 | 1767 | NÃO |  |  | 6 | 1.25 | 0.924 | 0.85 | D | S1 |  |  |  | IPW66 | 40 | 80 | 1000 | 134 | 6309-C3 | 6309-C3 | POLIREX | 20000 | 13 | 13 | SIM | 380-480 | NÃO | NÃO |  | HORIZONTAL | SIM | SIM | F | 4 |  |  | DIREITA |  | NÃO | 2
PTA-Motores | ME-01944 | G1-1445BB-M001 | Bomba de licor lincon | PTA | 1059318723 | 3 | WEG | W22 WELL Super Premium | 160M | 2021 | 9.2 | 440 | D | 15.5 | 60 | 4 | 1767 | NÃO |  |  | 6.1 | 1.26 | 0.924 | 0.85 | D | S1 |  |  |  | IPW66 | 40 | 80 | 1000 | 134 | 6309-C3 | 6309-C3 | POLIREX | 20000 | 13 | 13 | SIM | 380-480 | NÃO | NÃO |  | HORIZONTAL | SIM | SIM | F | 4 |  |  | DIREITA |  | NÃO | 2
PTA-Motores | ME-00823 | G1-144A-M001 | BBA PAC | SE-930 | 1LA7133-4AA90-Z | 3 | SIEMENS | UD 0901-1195345-001 | 132M |  | 8.6 | 440 | D | 15.3 | 60 | 4 | 1755 | NÃO |  |  |  | 1 |  | 0.83 | F |  |  |  |  | IP55 |  |  |  | 49 | [6 empty] | NÃO |  | NÃO | NÃO |  | HORIZONTAL | SIM | NÃO |  |  |  |  | SUPERIOR |  | NÃO | 4
PTA-Motores | ME-00698 | G1-144B-M001 | BBA PAC | SE-930 | 1LA7132-4AA90-Z | 3 | SIEMENS | UD 0901-1195345-001 | 132M |  | 8.6 | 440 | D | 15.3 | 60 | 4 | 1755 | NÃO |  |  |  | 1 |  | 0.83 | F |  |  |  |  | IP55 |  |  |  | 49 | [6 empty] | NÃO |  | NÃO | NÃO |  | HORIZONTAL | SIM | NÃO |  |  |  |  | SUPERIOR |  | NÃO | 4
PTA-Motores | ME-00281 | G1-1601-M001 | AGITADOR/MISTURADOR | 920-PTA | 1004597631 | 3 | WEG | ALTO RENDIMENTO PLUS | 180M | 2009 | 22 | 440 | D | 37.7 | 60 | 4 | 1760 | NÃO |  |  | 6 | 1 | 0.924 | 0.83 | F | S1 |  |  |  | IPW55 | 40 | 80 | 1000 | 189 | 6311-C3 | 6211-C3 | POLYREX EM-ESSO | 12213 | 18 | 18 | NÃO |  | NÃO | SIM | PT100 | VERTICAL | NÃO | SIM | FF | 6 |  |  | ESQUERDA |  | NÃO | 4
PTA-Motores | ME-00385 | G1-1602A-M001 | BOMBA CENTRIFUGA | 920-PTA | 1005028016 | 3 | WEG | ALTO RENDIMENTO PLUS | 315S/M | 2009 | 185 | 440 | D | 297 | 60 | 4 | 1780 | NÃO |  |  | 7 | 1 | 0.95 | 0.86 | F | S1 |  |  |  | IPW55 | 40 | 80 | 1000 | 1015 | 6319-C3 | 6316-C3 | POLYREX EM-ESSO | 7037 | 45 | 45 | NÃO |  | NÃO |  |  | HORIZONTAL | SIM | NÃO |  |  |  |  | DIREITA |  | NÃO | 4
PTA-Motores | ME-00153 | G1-1602B-M001 | BOMBA CENTRIFUGA | 920-PTA | 1005028017 | 3 | WEG | ALTO RENDIMENTO PLUS | 315S/M | 2009 | 185 | 440 | D | 297 | 60 | 4 | 1780 | NÃO |  |  | 7 | 1 | 0.95 | 0.86 | F | S1 |  |  |  | IPW55 | 40 | 80 | 1000 | 1015 | 6319-C3 | 6316-C3 | POLYREX EM-ESSO | 7037 | 45 | 45 | NÃO |  | NÃO |  |  | HORIZONTAL | SIM | NÃO |  |  |  |  | DIREITA |  | NÃO | 4
PTA-Motores | ME-00400 | G1-1604-M001 | Motor Eletrico 20CV Agitador Recebedor Lama Licor Mae PTA | PTA | 1020441894 | 3 | WEG | W22 WELL Super Premium | 180 | 2013 | 22 | 440 | D | 38.1 | 60 | 4 | 1770 | SIM | BR-EX NA II-T3 | CEPEL-EX-044/97-1X | 7.6 | 1 | 0.936 | 0.81 | F | S1 |  |  |  | IP66 | 40 | 80 | 1000 | 199 | 6311-C3 | 6211-C3 | POLYREX | 20000 | 18 | 18 | NÃO |  | NÃO | NÃO |  | VERTICAL | NÃO | SIM | FF-167 | 4 |  |  |  |  | NÃO | 4
PTA-Motores | ME-00334 | G1-1606A-M001 | MOTOR BOMBA | 920-PTA | 1005609633 | 3 | WEG | ALTO RENDIMENTO PLUS | 315S/M | 2009 | 90 | 440 | D | 142 | 60 | 2 | 3565 | SIM |  | BR-EX D IIB T4 | 6 | 1 | 94.5 | 0.88 | F | S1 |  |  |  | IPW55 | 40 | 80 | 1000 | 1056 | 6314-C3 | 6314-C3 | POLYREX EM-ESSO | 3604 | 27 | 27 | NÃO |  | NÃO | SIM | PT100 | HORIZONTAL | SIM | [5 empty] | ESQUERDA |  | NÃO | 2
PTA-Motores | ME-00858 | G1-1606B-M001 | MOTOR BOMBA | 920-PTA | 1005609632 | 3 | WEG | ALTO RENDIMENTO PLUS | 315S/M | 2009 | 90 | 440 | D | 142 | 60 | 2 | 3565 | SIM |  | BR-EX D IIB T4 | 6 | 1 | 0.945 | 0.88 | F | S1 |  |  |  | IPW55 | 40 | 80 | 1000 | 1056 | 6314-C3 | 6314-C3 | POLYREX EM-ESSO | 3604 | 27 | 27 | NÃO |  | NÃO | SIM | PT100 | HORIZONTAL | SIM | [5 empty] | ESQUERDA |  | NÃO | 2
PTA-Motores | ME-00515 | G1-1616A-M001 | BOMBA CENTRIFUGA | 920- PTA | 1004723084 | 3 | WEG | ALTO RENDIMENTO PLUS | 315S/M | 2009 | 150 | 440 |  | 238 | 60 | 4 | 1775 | NÃO |  |  | 6 | 1 | 0.951 | 0.87 | F | S1 |  |  |  | 55 | 40 | 80 | 1000 | 1017 | 6319-C3 | 6316-C3 | POLYREX EM-ESSO | 7037 | 45 | 45 | NÃO |  |  | NÃO |  | HORIZONTAL | SIM | NÃO |  |  |  |  | DIREITA |  | NÃO | 2
PTA-Motores | ME-00066 | G1-1616B-M001 | BOMBA CENTRIFUGA | 920- PTA | 1004729085 | 3 | WEG | ALTO RENDIMENTO PLUS | 315S/M | 2009 | 150 | 440 |  | 238 | 60 | 4 | 1775 | NÃO |  |  | 6 | 1 | 95.1 | 0.87 | F | S1 |  |  |  | 55 | 40 | 80 | 1000 | 1017 | 6319-C3 | 6316-C3 | POLYREX EM-ESSO | 7037 | 45 | 45 | NÃO |  |  | NÃO |  | HORIZONTAL | SIM | NÃO |  |  |  |  | DIREITA |  | NÃO | 2
PTA-Motores | ME-00335 | G1-1620-M001 | BOMBA CENTRIFUGA | 920-PTA | 1005013845 | 3 | WEG | HGF | 315C/D/E | 2009 | 300 | 4000 | Y | 53.3 | 60 | 4 | 1781 | NÃO |  |  | 6 | 1 | 0.944 | 0.86 | F | S1 |  |  |  | IPW55 | 40 | 80 | 1000 | 1936 | 6320-C3 | 6316-C3 | POLYREX EM-ESSO | 4500 | 51 | 34 | SIM | 115 | SIM | SIM | PT100 | HORIZONTAL | SIM | NÃO |  |  |  |  | DIREITA | ESQUERDA | SIM | 2
PTA-Motores | ME-01615 | G1-173A-M001 | BOMBA | 920-CTA | 1004764902 | 3 | WEG | ALTO RENDIMENTO PLUS | 160L | 2009 | 22 | 440 | DELTA | 35.7 | 60 | 2 | 3510 | NÃO |  |  | 6 | 1 | 91 | 0.89 | F | S1 |  |  |  | IPW55 | 40 | 80 | 1000 | 145 | 6309-C3 | 6209-C3 | POLYREX EM-ESSO | 15796 | 13 | 13 | NÃO | NÃO | NÃO | NÃO |  | HORIZONTAL | SIM | NÃO |  |  |  |  | DIREITA |  | NÃO | 4
PTA-Motores | ME-01616 | G1-173B-M001 | BOMBA | 920-CTA | 1004764903 | 3 | WEG | ALTO RENDIMENTO PLUS | 160L | 2009 | 22 | 440 | D | 35.7 | 60 | 2 | 3510 | NÃO |  |  | 6 | 1 | 91 | 0.89 | F | S1 |  |  |  | IPW55 | 40 | 80 | 1000 | 145 | 6309-C3 | 6209-C3 | POLYREX EM ESSO | 15796 | 13 | 13 | NÃO | NÃO | NÃO | NÃO |  | HORIZONTAL | SIM | NÃO |  |  |  |  | DIREITA |  | NÃO | 4
PTA-Motores | ME-00240 | G1-180A | Bomba de água de refrigeração do inversor do PAC | SE-930 | UD 0806/71070320 - 5 | 3 | KSB | 1LA7113-2AA61-ZX77A | 112M |  | 4.6 | 440 | D | 7.6 | 60 | 2 | 3505 | NÃO |  |  |  | 1 |  | 0.87 | F | S1 |  |  |  | 55 | 40 | 80 | 1000 | 31 | 6205-ZZ | 6204-ZZ |  |  |  |  | NÃO |  | NÃO | NÃO |  | HORIZONTAL | NÃO | SIM | FF | 8 |  |  | SUPERIOR |  | NÃO | 2
PTA-Motores | ME-00077 | G1-180B | Bomba de água de refrigeração do inversor do PAC | SE-930 | UD 0806/71070320 - 6 | 3 | KSB | 1LA7113-2AA61-ZX77A | 112M |  | 4.6 | 440 | D | 7.6 | 60 | 2 | 3505 | NÃO |  |  |  | 1 |  | 0.87 | F | S1 |  |  |  | 55 | 40 | 80 | 1000 | 31 | 6205-ZZ | 6204-ZZ |  |  |  |  | NÃO |  | NÃO | NÃO |  | HORIZONTAL | NÃO | SIM | FF | 8 |  |  | SUPERIOR |  | NÃO | 2
PTA-Motores | ME-01856 | G1-1816A-M001 | BBA | 920-PTA | 1006912152 | 3 | WEG | HGF | 315C/D/E | 2010 | 220 | 4000 | Y | 38.1 | 60 | 2 | 3562 | SIM | BR-Ex Na IIB-T3 | CEPEL EX 0333/04X | 5 | 1 | 0.926 | 0.9 | F | S1 |  |  |  | IPW55 | 40 | 80 | 1000 | 1806 | 6314-C3 | 7314-BE | POLYREX EM-ESSO | 814 | 27 | 27 | SIM | 115-220 | SIM | SIM | PT100 | HORIZONTAL | NÃO | SIM | FF |  |  |  | DIREITA | DIREITA | SIM | 2
PTA-Motores | ME-01823 | G1-1816B-M001 | BBA | 920-PTA | 1006012134 | 3 | WEG | HGF | 315C/D/E | 2010 | 220 | 4000 | Y | 38.1 | 60 | 2 | 3562 | SIM | BR-Ex Na IIB-T3 | CEPEL EX 0333/04X | 5 | 1 | 0.926 | 0.9 | F | S1 |  |  |  | IPW55 | 40 | 80 | 1000 | 1806 | 6314-C3 | 7314-BE | POLYREX EM-ESSO | 814 | 27 | 27 | SIM | 115-220 | SIM | SIM | PT100 | HORIZONTAL | NÃO | SIM | FF |  |  |  | DIREITA | DIREITA | SIM | 2
PTA-Motores | ME-01612 | G1-1817A-M001 | BOMBA | PTA | 1006370463 | 3 | WEG | ALTO RENDIMENTO PLUS | 280S/M | 2009 | 90 | 440 | D | 142 | 60 | 2 | 3565 | NÃO |  |  | 6 | 1.15 | 0.945 | 0.88 | F | S1 |  |  |  | IP55 | 40 | 80 | 1000 | 850 | 6314-C3 | 6314-C3 | POLYREX EM-ESSO | 3604 | 27 | 27 | NÃO |  | NÃO | NÃO |  | HORIZONTAL | SIM | NÃO |  |  |  |  | DIREITA |  | NÃO | 2
PTA-Motores | ME-00384 | G1-1817B-M001 | BOMBA | PTA | 1006380464 | 3 | WEG | ALTO RENDIMENTO PLUS | 280S/M | 2009 | 90 | 440 | D | 142 | 60 | 2 | 3565 | NÃO |  |  | 6 | 1.15 | 0.945 | 0.88 | F | S1 |  |  |  | IP55 | 40 | 80 | 1000 | 850 | 6314-C3 | 6314-C3 | POLYREX EM-ESSO | 3604 | 27 | 27 | NÃO |  | NÃO | NÃO |  | HORIZONTAL | SIM | NÃO |  |  |  |  | DIREITA |  | NÃO | 2
PTA-Motores | ME-01003 | G1-1821A-M001 | VENTILADOR | 920-PTA | 1006645028 | 3 | WEG | ALTO RENDIMENTO PLUS | 90S | 2010 | 0.75 | 440 | D | 1.53 | 60 | 4 | 1720 | SIM | BR-EX NA II-T3 | CEPEL-EX-044/97-1X | 6 | 1 | 0.805 | 0.8 | F | S1 |  |  |  | IPW55 | 40 | 80 | 1000 | 21 | 6205-C3 | 6204-C3 | POLYREX EM-ESSO | 20000 | 9 | 9 | NÃO |  | NÃO | NÃO |  | HORIZONTAL | SIM | NÃO |  |  |  |  | DIREITA |  | NÃO | 2
PTA-Motores | ME-00632 | G1-1821B-M001 | VENTILADOR | 920-PTA | 1006645028 | 3 | WEG | ALTO RENDIMENTO PLUS | 90S | 2010 | 0.75 | 440 | D | 1.53 | 60 | 4 | 1720 | SIM | BR-EX NA II-T3 | CEPEL-EX-044/97-1X | 6 | 1 | 0.805 | 0.8 | F | S1 |  |  |  | IPW55 | 40 | 80 | 1000 | 21 | 6205-C3 | 6204-C3 | POLYREX EM-ESSO | 20000 | 9 | 9 | NÃO |  | NÃO | NÃO |  | HORIZONTAL | SIM | NÃO |  |  |  |  | DIREITA |  | NÃO | 2
PTA-Motores | ME-01835 | G1-1822A-M001 | BBA DE OLEO | 920-PTA | 1030942017 | 3 | WEG | W22XNB | 90S | 2016 | 1.1 | 440 | D | 2.19 | 60 | 4 | 1750 | NÃO |  |  | 7.5 | 1 | 0.84 | 0.78 | F | S1 |  |  |  | IPW55 | 40 | 80 | 1000 | 21 | 6204-ZZ | 6204-ZZ | POLYREX EM-ESSO |  |  |  | NÃO |  | NÃO | NÃO |  | HORIZONTAL | SIM | SIM | FC | 4 |  |  | SUPERIOR |  | NÃO | 2
PTA-Motores | ME-01559 | G1-1822B-M001 | BBA DE OLEO | 920-PTA | 1006169576 | 3 | WEG | BASEEFA | 90S | 2009 | 1.1 | 440 | D | 2.24 | 60 | 4 | 1720 | SIM | II 3 G EX NA IIT3 | ATEX 0148X |  | 1 | 0.84 | 0.79 | F | S1 |  |  |  | IP55 | 40 | 80 | 1000 | 22 | 6205-ZZ | 6204-ZZ | POLYREX EM-ESSO |  |  |  | NÃO |  | NÃO | NÃO |  | HORIZONTAL | SIM | SIM | FC | 4 |  |  | SUPERIOR |  | NÃO | 2
PTA-Motores | ME-00704 | G1-2102-M001 | BBA DE COMBUSTIVEL | 920-PTA | 1006841000 | 3 | WEG | ALTO RENDIMENTO PLUS | 132S | 2010 | 7.5 | 440 | D | 13.3 | 60 | 4 | 1760 | SIM | BR-EX D IIB-T4 | CEPEL-EX-042/97-1 | 7.5 | 1.15 | 0.895 | 0.83 | F | S1 |  |  |  | IPW55 | 40 | 80 | 1000 | 78 | 6308-ZZ | 6207-ZZ | POLYREX EM-ESSO | 20000 |  |  | NÃO |  | NÃO | SIM | PT100 | HORIZONTAL | SIM | NÃO |  |  |  |  | ESQUERDA |  | NÃO | 4
PTA-Motores | ME-00699 | G1-2104-M001 | BOMBA DE COMBUSTIVEL | 920-PTA | 1004817737 | 3 | WEG | ALTO RENDIMENTO PLUS | 100L | 2009 | 2.2 | 440 | D | 4.04 | 60 | 4 | 1690 | SIM | BR-EX D IIB-T4 | CEPEL-EX-042/97-1 | 6 | 1 | 0.851 | 0.84 | F | S1 |  |  |  | IPW55 | 40 | 80 | 1000 | 46 | 6206-ZZ | 6205-ZZ | POLYREX EM-ESSO | 20000 |  |  | NÃO |  | NÃO | SIM | PT100 | HORIZONTAL | SIM | NÃO |  |  |  |  | DIREITA |  | NÃO | 4
PTA-Motores | ME-00217 | G1-2206A-M001 | BOMBA | SE 920 | 1005028019 | 3 | WEG | ALTO RENDIMENTO PLUS | 315S/M | 2009 | 185 | 440 | D | 297 | 60 | 4 | 1780 | NÃO |  |  | 7 | 1 | 0.95 | 0.86 | F | S1 |  |  |  | IPW55 | 40 | 80 | 1000 | 1015 | 6319-C3 | 6316-C3 | POLYREX EM-ESSO | 7037 | 45 | 45 | [5 empty] | HORIZONTAL | SIM | NÃO |  |  |  |  | DIREITA |  | NÃO | 2
PTA-Motores | ME-00956 | G1-2206B-M001 | BBA | 920-CTA | 1005028020 | 3 | WEG | ALTO RENDIMENTO PLUS | 315S/M | 2009 | 185 | 440 | D | 297 | 60 | 4 | 1780 | NÃO |  |  | 7 | 1 | 0.95 | 0.86 | F | S1 |  |  |  | IPW55 | 40 | 80 | 1000 | 1015 | 6319-C3 | 6316-C3 | POLYREX EM-ESSO | 7037 | 45 | 45 | [5 empty] | HORIZONTAL | SIM | NÃO |  |  |  |  | DIREITA |  | NÃO | 2
PTA-Motores | ME-00880 | G1-2210A-M001 | BBA | 920-CTA | 1005933335 | 3 | WEG | ALTO RENDIMENTO PLUS | 280S/M | 2009 | 90 | 440 | D | 146 | 60 | 4 | 1780 | NÃO |  |  | 6 | 1 | 0.945 | 0.86 | F | S1 |  |  |  | IPW55 | 40 | 80 | 1000 | 747 | 6316-C3 | 6316-C3 | POLYREX EM-ESSO | 8568 | 34 | 34 | SIM | 200-240 | NÃO | SIM | PT100 | HORIZONTAL | SIM | NÃO |  |  |  |  | DIREITA |  | NÃO | 4
PTA-Motores | ME-00815 | G1-2210B-M001 | BBA | 920-CTA | 1005933334 | 3 | WEG | ALTO RENDIMENTO PLUS | 280S/M | 2009 | 90 | 440 | D | 146 | 60 | 4 | 1780 | NÃO |  |  | 6 | 1 | 0.945 | 0.86 | F | S1 |  |  |  | IPW55 | 40 | 80 | 1000 | 747 | 6316-C3 | 6316-C3 | POLYREX EM-ESSO | 8568 | 34 | 34 | SIM | 200-240 | NÃO | SIM | PT100 | HORIZONTAL | SIM | NÃO |  |  |  |  | DIREITA |  | NÃO | 4
PTA-Motores | ME-00537 | G1-2221A-M001 | MOTOR BOMBA | 920-PTA | 1005926728 | 3 | WEG | ALTO RENDIMENTO PLUS | 160M | 2009 | 11 | 440 | D | 18 | 60 | 2 | 3515 | NÃO |  |  | 6 | 1 | 0.902 | 0.89 | F | S1 |  |  |  | IPW55 | 40 | 80 | 1000 | 148 | 6309-C3 | 6209-C3 | POLYREX EM-ESSO | 15796 | 13 | 13 | NÃO |  | NÃO | SIM | PT100 | HORIZONTAL | SIM | NÃO |  |  |  |  | DIREITA |  | NÃO | 4
PTA-Motores | ME-00688 | G1-2221B-M001 | MOTOR BOMBA | 920-PTA | 1005926727 | 3 | WEG | ALTO RENDIMENTO PLUS | 160M | 2009 | 11 | 440 | D | 18 | 60 | 2 | 3515 | NÃO |  |  | 6 | 1 | 0.902 | 0.89 | F | S1 |  |  |  | IPW55 | 40 | 80 | 1000 | 148 | 6309-C3 | 6209-C3 | POLYREX EM-ESSO | 15796 | 13 | 13 | NÃO |  | NÃO | SIM | PT100 | HORIZONTAL | SIM | NÃO |  |  |  |  | DIREITA |  | NÃO | 4
PTA-Motores | ME-00635 | G1-2228A-M1 | BBA PIT CALDEIRA | SE-930 | 1016988523 | 3 | WEG | W22 PLUS | 160M | 2012 | 15 | 440 | D | 26.3 | 60 | 4 | 1775 | NÃO |  |  | 6.8 | 1.15 | 92.4 | 0.81 | F | S1 |  |  |  | IPW55 | 40 | 80 | 1000 | 130 | 6309-C3 | 6209-Z-C3 | POLYREX EM-ESSO | 18000 | 13 | 13 | NÃO |  | NÃO | NÃO |  |  | NÃO | SIM | FF |  |  |  | ESQUERDA |  | NÃO | 5
PTA-Motores | ME-00934 | G1-2228B-M1 | BBA PIT CALDEIRA | SE-930 | 1016988524 | 3 | WEG | W22 PLUS | 160M | 41209 | 15 | 440 |  | 26.3 | 60 | 4 | 1775 | não |  |  | 6.8 | 1.15 | 92.4 | 0.81 | F | S1 |  |  |  | IP-55 | 40 | 80 | 1000 | 130 | 6309-C3 | 6209-Z-C3 | POLYREX EM-ESSO | 18000 | 13 | 13 | NÃO |  | NÃO | NÃO |  |  | NÃO | SIM | FF |  |  |  | ESQUERDA |  | NÃO | 5
PTA-Motores | ME-00314 | G1-2232A-M1 | MOTO-BOMBA CALDEIRA | SE-920 | 1005603359 | 3 | WEG | HGF | 450B | 2009 | 650 | 4000 | Y | 109.2 | 60 | 2 | 3572 | NÃO |  |  | 5 | 1 |  | 0.9 | F | S1 | 11 | 546 | 30 | IP55 | 45 | 75 | 1000 | 6780 | [6 empty] | SIM | 200/240 | SIM | SIM | PT100 | HORIZONTAL | SIM | NÃO |  |  |  |  | ESQUERDA | DIREITA | SIM | 2
PTA-Motores | ME-00315 | G1-2232B-M1 | MOTO-BOMBA CALDEIRA | SE-920 | 1005603860 | 3 | WEG | HGF | 450B | 2009 | 650 | 4000 | Y | 109.2 | 60 | 2 | 3572 | NÃO |  |  | 5 | 1 |  | 0.9 | F | S1 | 11 | 546 | 30 | IP55 | 45 | 75 | 1000 | 6780 | [6 empty] | SIM | 200/240 | SIM | SIM | PT100 | HORIZONTAL | SIM | NÃO |  |  |  |  | ESQUERDA | DIREITA | SIM | 2
PTA-Motores | ME-00316 | G1-2232C-M1 | MOTO-BOMBA CALDEIRA | SE-920 | 1005602861 | 3 | WEG | HGF | 450B | 2009 | 650 | 4000 | Y | 109.2 | 60 | 2 | 3572 | NÃO |  |  | 5 | 1 |  | 0.9 | F | S1 | 11 | 546 | 30 | IP55 | 45 | 75 | 1000 | 6780 | [6 empty] | SIM | 200/240 | SIM | SIM | PT100 | HORIZONTAL | SIM | NÃO |  |  |  |  | ESQUERDA | DIREITA | SIM | 2
PTA-Motores | ME-00871 | G1-2236A-M001 | BBA DE LUBRIFICAÇÃO | SE-930 | NADC 12223 | 3 | CROMPTON GRAVES | ILAM16182 | ND90L |  | 2.2 | 440 | D | 4.11 | 60 | 2 | 3430 | NÃO |  |  |  | 1 | 85.6 |  | F | S1 |  |  |  | IP55 |  |  |  | 15 | 6205-ZZ | 6205-ZZ | [10 empty] | SIM | SIM | FC | 4 |  |  | DIREITA |  | NÃO | 3
PTA-Motores | ME-00961 | G1-2236B-M001 | BBA DE LUBRIFICAÇÃO | SE-930 | NADC 12222 | 3 | CROMPTON GRAVES | ILAM16181 | ND90L |  | 2.2 | 440 | D | 4.11 | 60 | 2 | 3430 | NÃO |  |  |  | 1 | 85.6 |  | F | S1 |  |  |  | IP55 |  |  |  | 15 | 6205-ZZ | 6205-ZZ | [10 empty] | SIM | SIM | FC | 4 |  |  | DIREITA |  | NÃO | 3
PTA-Motores | ME-01768 | G1-2236C-M001 | BBA DE LUBRIFICAÇÃO | SE-930 | NADC 12221 | 3 | CROMPTON GRAVES | ILAM16186 | ND90L |  | 2.2 | 440 | D | 4.11 | 60 | 2 | 3430 | NÃO |  |  |  | 1 | 85.6 |  | F | S1 |  |  |  | IP55 |  |  |  | 15 | 6205-ZZ | 6205-ZZ | [10 empty] | SIM | SIM | FC | 4 |  |  | DIREITA |  | NÃO | 3
PTA-Motores | ME-00904 | G1-2300A-M001 | Bomba de alimentação do aquadaf | ETA | 1006992044 | 3 | WEG | W22 Plus | 225S/M | 2010 | 37 | 440 |  | 61.4 | 60 | 6 | 1175 | NÃO |  |  | 6 | 1 | 0.93 | 0.85 | F | S1 |  |  | 15 | 55 | 40 | 80 | 1000 | 339 | 6314-C3 | 6314-C3 | POLYREX EM-ESSO | 17000 | 27 | 27 |  |  |  | NÃO |  | HORIZONTAL | SIM | NÃO |  |  |  |  | DIREITA |  | NÃO | 3
PTA-Motores | ME-00905 | G1-2300B-M001 | Bomba de alimentação do aquadaf | ETA | 1006992043 | 3 | WEG | W22 Plus | 225S/M | 2010 | 37 | 440 |  | 61.4 | 60 | 6 | 1175 | NÃO |  |  | 6 | 1 | 0.93 | 0.85 | F | S1 |  |  | 15 | 55 | 40 | 80 | 1000 | 339 | 6314-C3 | 6214C3 | POLYREX EM-ESSO | 17000 | 27 | 27 |  |  |  | NÃO |  | HORIZONTAL | SIM | NÃO |  |  |  |  | DIREITA |  | NÃO | 3
PTA-Motores | ME-00906 | G1-2300C-M001 | Bomba de alimentação do aquadaf | ETA | 1006992042 | 3 | WEG | W22 Plus | 225S/M | 2010 | 37 | 440 |  | 61.4 | 60 | 6 | 1175 | NÃO |  |  | 6 | 1 | 0.93 | 0.85 | F | S1 |  |  | 15 | 55 | 40 | 80 | 1000 | 339 | 6314-C3 | 6314-C3 | POLYREX EM-ESSO | 17000 | 27 | 27 |  |  |  | NÃO |  | HORIZONTAL | SIM | NÃO |  |  |  |  | DIREITA |  | NÃO | 3
PTA-Motores | ME-00907 | G1-2300D-M001 | Bomba de alimentação do aquadaf | ETA | 1006992041 | 3 | WEG | W22 Plus | 225S/M | 2010 | 37 | 440 |  | 61.4 | 60 | 6 | 1175 | NÃO |  |  | 6 | 1 | 0.93 | 0.85 | F | S1 |  |  | 15 | 55 | 40 | 80 | 1000 | 339 | 6314-C3 | 6214C3 | POLYREX EM-ESSO | 17000 | 27 | 27 |  |  |  | NÃO |  | HORIZONTAL | SIM | NÃO |  |  |  |  | DIREITA |  | NÃO | 3
PTA-Motores | ME-00908 | G1-2300E-M001 | Bomba de alimentação do aquadaf | ETA | 1006992040 | 3 | WEG | W22 Plus | 225S/M | 2010 | 37 | 440 |  | 61.4 | 60 | 6 | 1175 | NÃO |  |  | 6 | 1 | 0.93 | 0.85 | F | S1 |  |  | 15 | 55 | 40 | 80 | 1000 | 339 | 6314-C3 | 6214C3 | POLYREX EM-ESSO | 17000 | 27 | 27 |  |  |  | NÃO |  | HORIZONTAL | SIM | NÃO |  |  |  |  | DIREITA |  | NÃO | 3
PTA-Motores | ME-00403 | G1-2309A-M001 | Motor da bomba para alimentação dos filtros de areia | ETA | 1006972538 | 3 | WEG | W22 Plus | 280S/M | 2010 | 55 | 440 |  | 91.8 | 60 | 6 | 1185 | NÃO |  |  | 6 | 1 | 0.936 | 0.84 | F | S1 |  |  |  | 55 | 40 | 80 | 1000 | 673 | 6316-C3 | 6316C3 | POLYREX EM-ESSO | 16000 | 34 | 34 |  |  |  | SIM | 3 x PT100 | HORIZONTAL | SIM | NÃO |  |  |  |  | DIREITA | DIREITA | NÃO | 4
PTA-Motores | ME-00402 | G1-2309B-M001 | Motor da bomba para alimentação dos filtros de areia | ETA | 1006972540 | 3 | WEG | W22 Plus | 280S/M | 2010 | 55 | 440 |  | 91.8 | 60 | 6 | 1185 | NÃO |  |  | 6 | 1 | 0.936 | 0.84 | F | S1 |  |  |  | 55 | 40 | 80 | 1000 | 673 | 6316-C3 | 6316C3 | POLYREX EM-ESSO | 16000 | 34 | 34 |  |  |  | SIM | 3 x PT100 | HORIZONTAL | SIM | NÃO |  |  |  |  | DIREITA | DIREITA | NÃO | 4
PTA-Motores | ME-00401 | G1-2309C-M001 | Motor da bomba para alimentação dos filtros de areia | ETA | 1006969909 | 3 | WEG | W22 Plus | 280S/M | 2010 | 55 | 440 |  | 92.9 | 60 | 6 | 1180 | NÃO |  |  | 6 | 1 | 0.936 | 0.83 | F | S1 |  |  |  | 55 | 40 | 80 | 1000 | 709 | 6316-C3 | 6316C3 | POLYREX EM-ESSO | 16000 | 34 | 34 |  |  |  | SIM | 3 x PT100 | HORIZONTAL | SIM | NÃO |  |  |  |  | DIREITA | DIREITA | NÃO | 4
PTA-Motores | ME-00176 | G1-2309D-M001 | Motor da bomba para alimentação dos filtros de areia | ETA | 1006972539 | 3 | WEG | W22 Plus | 280S/M | 2010 | 55 | 440 |  | 91.8 | 60 | 6 | 1185 | NÃO |  |  | 6 | 1 | 0.936 | 0.84 | F | S1 |  |  |  | 55 | 40 | 80 | 1000 | 673 | 6316-C3 | 6316C3 | POLYREX EM-ESSO | 16000 | 34 | 34 |  |  |  | SIM | 3 x PT100 | HORIZONTAL | SIM | NÃO |  |  |  |  | DIREITA | DIREITA | NÃO | 4
PTA-Motores | ME-00149 | G1-2309E-M001 | Motor da bomba para alimentação dos filtros de areia | ETA | 1006969908 | 3 | WEG | W22 Plus | 280S/M | 2010 | 55 | 440 |  | 92.9 | 60 | 6 | 1180 | NÃO |  |  | 6 | 1 | 0.936 | 0.83 | F | S1 |  |  |  | 55 | 40 | 80 | 1000 | 709 | 6316-C3 | 6316C3 | POLYREX EM-ESSO | 16000 | 34 | 34 |  |  |  | SIM | 3 x PT100 | HORIZONTAL | SIM | NÃO |  |  |  |  | DIREITA | DIREITA | NÃO | 4
PTA-Motores | ME-00148 | G1-2310-M001 | Motor da bomba de pressurização dos balões | ETA | 1006947336 | 3 | WEG | ALTO RENDIMENTO PLUS | 160L | 2010 | 22 | 440 |  | 35.7 | 60 | 2 | 3510 | NÃO |  |  | 6 | 1 | 0.91 | 0.89 | F | S1 |  |  | 15 | 55 | 40 | 80 | 1000 | 147 | 6309-C3 | 6209C3 | POLYREX EM-ESSO | 15796 | 13 | 13 |  |  |  | NÃO |  | HORIZONTAL | SIM | NÃO |  |  |  |  | DIREITA | DIREITA | NÃO | 3
PTA-Motores | ME-00144 | G1-2311-M001 | Motor da bomba de pressurização dos balões | 940-ETA | 1006947337 | 3 | WEG | ALTO RENDIMENTO PLUS | 160L | 2010 | 22 | 440 |  | 35.7 | 60 | 2 | 3510 | NÃO |  |  | 6 | 1 | 0.91 | 0.89 | F | S1 |  |  | 15 | 55 | 40 | 80 | 1000 | 147 | 6309-C3 | 6209C3 | POLYREX EM-ESSO | 15796 | 13 | 13 |  |  |  | NÃO |  | HORIZONTAL | SIM | NÃO |  |  |  |  | DIREITA | DIREITA | NÃO | 3
PTA-Motores | ME-00088 | G1-2312-M001 | Motor da bomba de pressurização dos balões | ETA | 1006847339 | 3 | WEG | ALTO RENDIMENTO PLUS | 160L | 2010 | 22 | 440 |  | 35.7 | 60 | 2 | 3510 | NÃO |  |  | 6 | 1 | 0.91 | 0.89 | F | S1 |  |  | 15 | 55 | 40 | 80 | 1000 | 147 | 6309-C3 | 6209C3 | POLYREX EM-ESSO | 15796 | 13 | 13 |  |  |  | NÃO |  | HORIZONTAL | SIM | NÃO |  |  |  |  | DIREITA |  | NÃO | 3
PTA-Motores | ME-00091 | G1-2313-M001 | Motor da bomba de pressurização dos balões | ETA | 1008947339 | 3 | WEG | ALTO RENDIMENTO PLUS | 160L | 2010 | 22 | 440 |  | 35.7 | 60 | 2 | 3510 | NÃO |  |  | 6 | 1 | 0.91 | 0.89 | F | S1 |  |  | 15 | 55 | 40 | 80 | 1000 | 147 | 6309-C3 | 6209C3 | POLYREX EM-ESSO | 15796 | 13 | 13 |  |  |  | NÃO |  | HORIZONTAL | SIM | NÃO |  |  |  |  | DIREITA |  | NÃO | 3
PTA-Motores | ME-00924 | G1-2320A-M001 | Motor do misturador do tanque de coagulação | ETA | 1006316257 | 3 | WEG | ALTO RENDIMENTO PLUS | 90S | 2009 | 1.5 | 440 |  | 2.89 | 60 | 4 | 1715 | NÃO |  |  | 6 | 1 | 0.84 | 0.81 | F | S1 |  |  |  | 55 | 40 | 80 | 1000 | 25 | 6205-C3 | 6204C3 | POLYREX EM-ESSO | 20000 | 4 | 4 |  |  |  | NÃO |  | VERTICAL | NÃO | SIM | FF-165 | 8 | 200 | 24J6 | ESQUERDA |  | NÃO | 5
PTA-Motores | ME-00658 | G1-2320B-M001 | Motor do misturador do tanque de coagulação | ETA | 1006316258 | 3 | WEG | ALTO RENDIMENTO PLUS | 90S | 2009 | 1.5 | 440 |  | 2.89 | 60 | 4 | 1715 | NÃO |  |  | 6 | 1 | 0.84 | 0.81 | F | S1 |  |  |  | 55 | 40 | 80 | 1000 | 25 | 6205-C3 | 6204C3 | POLYREX EM-ESSO | 20000 | 4 | 4 |  |  |  | NÃO |  | VERTICAL | NÃO | SIM | FF-165 | 8 | 200 | 24J6 | ESQUERDA |  | NÃO | 5
PTA-Motores | ME-00805 | G1-2321A-M001 | Motor do misturador do tanque de coagulação | ETA | 1006318254 | 3 | WEG | ALTO RENDIMENTO PLUS | 90S | 2009 | 1.1 | 440 |  | 2.16 | 60 | 4 | 1715 | NÃO |  |  | 6 | 1 | 0.815 | 0.82 | F | S1 |  |  |  | 55 | 40 | 80 | 1000 | 24 | 6205-C3 | 6204C3 | POLYREX EM-ESSO | 20000 | 4 | 4 |  |  |  | NÃO |  | VERTICAL | NÃO | SIM | FF-165 | 8 | 200 | 24J6 | ESQUERDA |  | NÃO | 5
PTA-Motores | ME-00792 | G1-2321B-M001 | Motor do misturador do tanque de coagulação | ETA | 1006316255 | 3 | WEG | ALTO RENDIMENTO PLUS | 90S | 2009 | 1.1 | 440 |  | 2.16 | 60 | 4 | 1715 | NÃO |  |  | 6 | 1 | 0.815 | 0.82 | F | S1 |  |  |  | 55 | 40 | 80 | 1000 | 24 | 6205-C3 | 6204C3 | POLYREX EM-ESSO | 20000 | 4 | 4 |  |  |  | NÃO |  | VERTICAL | NÃO | SIM | FF-165 | 8 | 200 | 24J6 | ESQUERDA |  | NÃO | 5
PTA-Motores | ME-00055 | G1-2322A-M001 | Motor do misturador do tanque de coagulação | 940-ETA | 1006316259 | 3 | WEG | ALTO RENDIMENTO PLUS | 90S | 2009 | 1.1 | 440 |  | 2.16 | 60 | 4 | 1715 | NÃO |  |  | 6 | 1 | 0.815 | 0.82 | F | S1 |  |  |  | IPW-55 | 40 | 80 | 1000 | 24 | 6205-C3 | 6204C3 | POLYREX EM-ESSO | 20000 | 4 | 4 |  |  |  | NÃO |  | VERTICAL | NÃO | SIM | FF-165 | 8 | 200 | 24J6 | ESQUERDA |  | NÃO | 5
PTA-Motores | ME-00053 | G1-2322B-M001 | Motor do misturador do tanque de coagulação | 940-ETA | 1006316260 | 3 | WEG | ALTO RENDIMENTO PLUS | 90S | 2009 | 1.5 | 440 | Δ | 2.89 | 60 | 4 | 1715 | NÃO |  |  | 6 | 1 | 0.84 | 0.81 | F | S1 |  |  |  | 55 | 40 | 80 | 1000 | 25 | 6205-C3 | 6204-C3 | POLYREX EM-ESSO | 20000 | 4 | 4 |  |  |  | NÃO |  | VERTICAL | NÃO | SIM | FF-165 | 8 | 200 | 24J6 | ESQUERDA |  | NÃO | 5
PTA-Motores | ME-00076 | G1-2323A-M001 | Motor do misturador do tanque de coagulação | SE-940 | 1006316253 | 3 | WEG | ALTO RENDIMENTO PLUS | 90S | 2009 | 1.1 | 440 |  | 2.16 | 60 | 4 | 1715 | NÃO |  |  | 6 | 1 | 0.815 | 0.82 | F | S1 |  |  |  | IPW-55 | 40 | 80 | 1000 | 24 | 6205-C3 | 6204C3 | POLYREX EM-ESSO | 20000 | 4 | 4 |  |  |  | NÃO |  | VERTICAL | NÃO | SIM | FF-165 | 8 | 200 | 24J6 | ESQUERDA |  | NÃO | 5
PTA-Motores | ME-00783 | G1-2323B-M001 | Motor do misturador do tanque de coagulação | ETA | 1006316252 | 3 | WEG | ALTO RENDIMENTO PLUS | 90S | 2009 | 1.1 | 440 |  | 2.16 | 60 | 4 | 1715 | NÃO |  |  | 6 | 1 | 0.815 | 0.82 | F | S1 |  |  |  | 55 | 40 | 80 | 1000 | 24 | 6205-C3 | 6204C3 | POLYREX EM-ESSO | 20000 | 4 | 4 |  |  |  | NÃO |  | VERTICAL | NÃO | SIM | FF-165 | 8 | 200 | 24J6 | ESQUERDA |  | NÃO | 5
PTA-Motores | ME-00987 | G1-2333A-M001 | Motor da bomba para lavagem dos filtros | ETA | 1006985491 | 3 | WEG | ALTO RENDIMENTO PLUS | 200L | 2010 | 18.5 | 440 |  | 35.6 | 60 | 8 | 875 | NÃO |  |  | 4.6 | 1 | 0.91 | 0.75 | F | S1 |  |  | 36 | 55 | 40 | 80 | 1000 | 248 | 6312-C3 | 6212C3 | POLYREX EM-ESSO | 20000 | 21 | 21 |  |  |  | NÃO |  | HORIZONTAL | SIM | NÃO |  |  |  |  | DIREITA |  | NÃO | 3
PTA-Motores | ME-00986 | G1-2333B-M001 | Motor da bomba para lavagem dos filtros | ETA | 1006985492 | 3 | WEG | ALTO RENDIMENTO PLUS | 200L | 2010 | 18.5 | 440 |  | 35.6 | 60 | 8 | 875 | NÃO |  |  | 4.6 | 1 | 0.91 | 0.75 | F | S1 |  |  | 36 | 55 | 40 | 80 | 1000 | 248 | 6312-C3 | 6212C3 | POLYREX EM-ESSO | 20000 | 21 | 21 |  |  |  | NÃO |  | HORIZONTAL | SIM | NÃO |  |  |  |  | DIREITA |  | NÃO | 3
PTA-Motores | ME-00672 | G1-2336A-M001 | Motor da B. de transferência de água filtrada p/ o tanque de água industrial. | ETA | 1006954502 | 3 | WEG | W22 Plus | 225S/M | 2010 | 75 | 440 |  | 121 | 60 | 4 | 1770 | NÃO |  |  | 6 | 1 | 0.945 | 0.86 | F | S1 |  |  | 16 | 55 | 40 | 80 | 1000 | 529 | 6314-C3 | 6314C3 | POLYREX EM-ESSO | 12000 | 27 | 27 |  |  |  | NÃO |  | HORIZONTAL | SIM | NÃO |  |  |  |  | DIREITA |  | NÃO | 4
PTA-Motores | ME-00413 | G1-2336B-M001 | Motor da B. de transferência de água filtrada p/ o tanque de água industrial. | ETA | 1006954503 | 3 | WEG | W22 Plus | 250S/M | 2010 | 75 | 440 |  | 121 | 60 | 4 | 1770 | NÃO |  |  | 6 | 1 | 0.945 | 0.86 | F | S1 |  |  | 16 | 55 | 40 | 80 | 1000 | 529 | 6314-C3 | 6314C3 | POLYREX EM-ESSO | 12000 | 27 | 27 |  |  |  | NÃO |  | HORIZONTAL | SIM | NÃO |  |  |  |  | DIREITA |  | NÃO | 4
PTA-Motores | ME-00407 | G1-2336C-M001 | Motor da B. de transferência de água filtrada p/ o tanque de água industrial. | ETA | 1006954504 | 3 | WEG | W22 Plus | 250S/M | 2010 | 75 | 440 |  | 121 | 60 | 4 | 1770 | NÃO |  |  | 6 | 1 | 0.945 | 0.86 | F | S1 |  |  | 16 | 55 | 40 | 80 | 1000 | 529 | 6314-C3 | 6314C3 | POLYREX EM-ESSO | 12000 | 27 | 27 |  |  |  | NÃO |  | HORIZONTAL | SIM | NÃO |  |  |  |  | DIREITA |  | NÃO | 4
PTA-Motores | ME-00405 | G1-2336D-M001 | Motor da B. de transferência de água filtrada p/ o tanque de água industrial. | ETA | 1006954505 | 3 | WEG | W22 Plus | 250S/M | 2010 | 75 | 440 |  | 121 | 60 | 4 | 1770 | NÃO |  |  | 6 | 1 | 0.945 | 0.86 | F | S1 |  |  | 16 | 55 | 40 | 80 | 1000 | 529 | 6314-C3 | 6314C3 | POLYREX EM-ESSO | 12000 | 27 | 27 |  |  |  | NÃO |  | HORIZONTAL | SIM | NÃO |  |  |  |  | DIREITA |  | NÃO | 4
PTA-Motores | ME-00980 | G1-2337A-M001 | Motor da B. de água filtrada para desmineralização. | ETA | 1006980488 | 3 | WEG | W22 Plus | 225S/M | 2010 | 55 | 440 |  | 87.2 | 60 | 2 | 3545 | NÃO |  |  | 6 | 1 | 0.93 | 0.89 | F | S1 |  |  | 16 | 55 | 40 | 80 | 1000 | 433 | 6314-C3 | 6314C3 | POLYREX EM-ESSO | 4000 | 27 | 27 |  |  |  | NÃO |  | HORIZONTAL | SIM | NÃO |  |  |  |  | DIREITA |  | NÃO | 3
PTA-Motores | ME-00917 | G1-2337B-M001 | Motor da B. de água filtrada para desmineralização. | ETA | 1006980489 | 3 | WEG | W22 Plus | 225S/M | 2010 | 55 | 440 |  | 87.2 | 60 | 2 | 3545 | NÃO |  |  | 6 | 1 | 0.93 | 0.89 | F | S1 |  |  | 16 | 55 | 40 | 80 | 1000 | 433 | 6314-C3 | 6314C3 | POLYREX EM-ESSO | 4000 | 27 | 27 |  |  |  | NÃO |  | HORIZONTAL | SIM | NÃO |  |  |  |  | DIREITA |  | NÃO | 3
PTA-Motores | ME-00072 | G1-2337C-M001 | Motor da B. de água filtrada para desmineralização. | ETA | 1006980490 | 3 | WEG | W22 Plus | 225S/M | 2010 | 55 | 440 |  | 87.2 | 60 | 2 | 3545 | NÃO |  |  | 6 | 1 | 0.93 | 0.89 | F | S1 |  |  | 16 | 55 | 40 | 80 | 1000 | 433 | 6314-C3 | 6314C3 | POLYREX EM-ESSO | 4000 | 27 | 27 |  |  |  | NÃO |  | HORIZONTAL | SIM | NÃO |  |  |  |  | DIREITA |  | NÃO | 3
PTA-Motores | ME-00984 | G1-2337D-M001 | Motor da B. de água filtrada para desmineralização. | ETA | 1006980491 | 3 | WEG | W22 Plus | 225S/M | 2010 | 55 | 440 |  | 87.2 | 60 | 2 | 3545 | NÃO |  |  | 6 | 1 | 0.93 | 0.89 | F | S1 |  |  | 16 | 55 | 40 | 80 | 1000 | 433 | 6314-C3 | 6314C3 | POLYREX EM-ESSO | 4000 | 27 | 27 |  |  |  | NÃO |  | HORIZONTAL | SIM | NÃO |  |  |  |  | DIREITA |  | NÃO | 3
PTA-Motores | ME-00666 | G1-2338A-M001 | Bomba para água potável | ETA | 1006947340 | 3 | WEG | ALTO RENDIMENTO PLUS | 160L | 2010 | 22 | 440 |  | 35.7 | 60 | 2 | 3510 | NÃO |  |  | 6 | 1 | 0.91 | 0.89 | F | S1 |  |  | 15 | 55 | 40 | 80 | 1000 | 147 | 6309-C3 | 6209C3 | POLYREX EM-ESSO | 15986 | 13 | 13 |  |  |  | NÃO |  | HORIZONTAL | SIM | NÃO |  |  |  |  | DIREITA |  | NÃO | 4
PTA-Motores | ME-00477 | G1-2338B-M001 | Bomba para água potável | ETA | 1006947341 | 3 | WEG | ALTO RENDIMENTO PLUS | 160L | 2010 | 22 | 440 |  | 35.7 | 60 | 2 | 3510 | NÃO |  |  | 6 | 1 | 0.91 | 0.89 | F | S1 |  |  | 15 | 55 | 40 | 80 | 1000 | 147 | 6309-C3 | 6209C3 | POLYREX EM-ESSO | 15986 | 13 | 13 |  |  |  | NÃO |  | HORIZONTAL | SIM | NÃO |  |  |  |  | DIREITA |  | NÃO | 4
PTA-Motores | ME-00215 | G1-2342A-M001 | Motor do misturador do tanque de coagulação | ETA | 1006316252 | 3 | WEG | ALTO RENDIMENTO PLUS | 90S | 2009 | 1.1 | 440 |  | 2.16 | 60 | 4 | 1715 | NÃO |  |  | 6 | 1 | 0.815 | 0.82 | F | S1 |  |  | 12 | 55 | 40 | 80 | 1000 | 24 | 6205-C3 | 6204C3 | POLYREX EM-ESSO | 20000 | 4 | 4 |  |  |  | NÃO |  | VERTICAL | NÃO | SIM | FF-165 | 8 | 200 | 24J6 | ESQUERDA |  | NÃO | 5
PTA-Motores | ME-00853 | G1-2342B-M001 | Motor do misturador do tanque de coagulação | ETA | 1006316261 | 3 | WEG | ALTO RENDIMENTO PLUS | 90S | 2009 | 1.5 | 440 |  | 2.89 | 60 | 4 | 1715 | NÃO |  |  | 6 | 1 | 0.84 | 0.81 | F | S1 |  |  | 12 | 55 | 40 | 80 | 1000 | 25 | 6205-C3 | 6204C3 | POLYREX EM-ESSO | 20000 | 4 | 4 |  |  |  | NÃO |  | VERTICAL | NÃO | SIM | FF-165 | 8 | 200 | 24J6 | ESQUERDA |  | NÃO | 5
PTA-Motores | ME-00150 | G1-2343-M001 | Motor da bomba para pressurização de balões | ETA | 1006947338 | 3 | WEG | ALTO RENDIMENTO PLUS | 160L | 2010 | 22 | 440 |  | 35.7 | 60 | 2 | 3510 | NÃO |  |  | 6 | 1 | 0.91 | 0.89 | F | S1 |  |  | 15 | 55 | 40 | 80 | 1000 | 147 | 6309-C3 | 6209C3 | POLYREX EM-ESSO | 15796 | 13 | 13 |  |  |  | NÃO |  | HORIZONTAL | SIM | NÃO |  |  |  |  | DIREITA |  | NÃO | 3
PTA-Motores | ME - 00911 | G1-2351A-M001 | BBA TRANSF. DE AGUA | ETA | 1005040195 | 3 | WEG | HGF | 315C/D/E | 2009 | 300 | 4000 | D | 53.3 | 60 | 4 | 1781 | NÃO |  |  | 6 | 1 | 94.4 | 0.86 | F | S1 |  |  |  | IPW55 | 40 | 80 | 1000 | 1936 | 6320-C3 | 6316-C3 | Polyrex EM-Esso | 51 | 34 | 4500 | SIM | 115 | SIM | SIM | PT100 | HORIZONTAL | SIM | NÃO |  |  |  |  | DIREITA | ESQUERDA | SIM | 2
PTA-Motores | ME - 00912 | G1-2351B-M001 | BBA TRANSF. DE AGUA | ETA | 1005040196 | 3 | WEG | HGF | 315C/D/E | 2009 | 300 | 4000 | D | 53.3 | 60 | 4 | 1781 | NÃO |  |  | 6 | 1 | 94.4 | 0.86 | F | S1 |  |  |  | IPW55 | 40 | 80 | 1000 | 1936 | 6320-C3 | 6316-C3 | Polyrex EM-Esso | 51 | 34 | 4500 | SIM | 115 | SIM | SIM | PT100 | HORIZONTAL | SIM | NÃO |  |  |  |  | DIREITA | ESQUERDA | SIM | 2
PTA-Motores | ME-00981 | G1-2354A-M001 | Bomba de neutralização e transferência ETA. | ETA | 1006988739 | 3 | WEG | ALTO RENDIMENTO PLUS | 132S | 2010 | 7.5 | 440 |  | 13.3 | 60 | 4 | 1760 | NÃO |  |  | 6 | 1 | 0.895 | 0.83 | F | S1 |  |  |  | 55 | 40 | 80 | 1000 | 70 | 6308-C3 | 6207C3 | POLYREX EM-ESSO | 20000 | 11 | 11 |  |  |  | NÃO |  | HORIZONTAL | SIM | NÃO |  |  |  |  | DIREITA |  | NÃO | 4
PTA-Motores | ME-00982 | G1-2354B-M001 | Bomba de neutralização e transferência ETA. | ETA | 1006988740 | 3 | WEG | ALTO RENDIMENTO PLUS | 132S | 2010 | 7.5 | 440 |  | 13.3 | 60 | 4 | 1760 | NÃO |  |  | 6 | 1 | 0.895 | 0.83 | F | S1 |  |  |  | 55 | 40 | 80 | 1000 | 70 | 6308-C3 | 6207C3 | POLYREX EM-ESSO | 20000 | 11 | 11 |  |  |  | NÃO |  | HORIZONTAL | SIM | NÃO |  |  |  |  | DIREITA |  | NÃO | 4
PTA-Motores | ME-00808 | G1-2356A-M001 | Bomba dosadora de soda caústica | 940-ETA | 1020616442 | 3 | WEG | ALTO RENDIMENTO PLUS | 100L | 2013 | 2.2 | 440 | D | 4.04 | 60 | 4 | 1725 | SIM | BR EX IIB T4 |  | 7 | 1 | 0.931 | 0.79 | F | S1 |  |  |  | 55 | 40 | 80 | 1000 | 43 | 6206-ZZ | 6205-ZZ | POLYREX EM-ESSO | 20000 | [5 empty] | SIM | 3 x PT100 | HORIZONTAL | NÃO | SIM | FF-215 | 4 | 250 | 28J6 | DIREITA | DIREITA | NÃO | 3
PTA-Motores | ME-00484 | G1-2356B-M001 | Bomba dosadora de soda caústica | 940-ETA | 1020616441 | 3 | WEG | ALTO RENDIMENTO PLUS | 100L | 2010 | 2.2 | 440 | D | 4.04 | 60 | 4 | 1725 | NÃO | BR EX IIB T4 |  | 7 | 1 | 0.831 | 0.89 | F | S1 |  |  |  | 55 | 40 | 80 | 1000 | 38 | 6206-ZZ | 6205-ZZ | POLYREX EM-ESSO | 20000 | 5 | 5 |  |  |  | SIM | 3 x PT100 | HORIZONTAL | NÃO | SIM | FF-215 | 4 | 250 | 28J6 | DIREITA | DIREITA | NÃO | 3
PTA-Motores | ME-00892 | G1-2356C-M001 | Bomba dosadora de soda caústica | 940-ETA | 1006567363 | 3 | WEG | ALTO RENDIMENTO PLUS | 100L | 2010 | 2.2 | 440 | D | 4.04 | 60 | 4 | 1690 | NÃO |  |  | 6 | 1 | 0.851 | 0.84 | F | S1 |  |  |  | 55 | 40 | 80 | 1000 | 38 | 6206-C3 | 6205-C3 | POLYREX EM-ESSO | 20000 | 5 | 5 |  |  |  | SIM | 3 x PT100 | HORIZONTAL | NÃO | SIM | FF-215 | 4 | 250 | 28J6 | DIREITA | DIREITA | NÃO | 3
PTA-Motores | ME-00432 | G1-2357A-M001 | Bomba dosadora de ácido sulfúrico | ETA | 1006628854 | 3 | WEG |  | 90S | 2010 | 1.1 | 440 |  | 2.16 | 60 | 4 | 1715 | NÃO |  |  | 6 | 1 | 0.815 | 0.82 | F | S1 |  |  | 12 | 55 | 40 | 80 | 1000 |  | 6205-C3 | 6204C3 | POLYREX EM-ESSO | 10000 | [5 empty] | SIM | 3 x PT100 | VERTICAL | NÃO | SIM | FC-149 | 4 | 165 | 24J6 | DIREITA |  | NÃO | 3
PTA-Motores | ME-00944 | G1-2357B-M001 | Bomba dosadora de ácido sulfúrico | ETA | 1006628855 | 3 | WEG |  | 90S | 2010 | 1.1 | 440 |  | 2.16 | 60 | 4 | 1715 | NÃO |  |  | 6 | 1 | 0.815 | 0.82 | F | S1 |  |  | 12 | 55 | 40 | 80 | 1000 |  | 6205-C3 | 6204C3 | POLYREX EM-ESSO | 10000 | [5 empty] | SIM | 3 x PT100 | VERTICAL | SIM | SIM | FC-149 | 4 | 165 | 24J6 | ESQUERDA |  | NÃO | 3
PTA-Motores | ME-00490 | G1-2357C-M001 | Bomba dosadora de ácido sulfúrico | ETA | 1041092033 | 3 | WEG | W22 | 90S | 2010 | 1.1 | 440 |  | 2.2 | 60 | 4 | 1750 | NÃO |  |  | 7.5 | 1 | 0.84 | 0.75 | F | S1 |  |  |  | 55 | 40 | 80 | 1000 |  | 6205-C3 | 6204-C3 | POLYREX EM-ESSO | 10000 | [5 empty] | SIM | 3 x PT100 | VERTICAL | NÃO | SIM | FC-149 | 4 | 165 | 24J6 | DIREITA |  | NÃO | 3
PTA-Motores | ME-00879 | G1-2358A-M001 | Bomba centrífuga para regeneração | ETA | 1006985493 | 3 | WEG | ALTO RENDIMENTO PLUS | 200L | 2010 | 37 | 440 |  | 61.5 | 60 | 4 | 1770 | NÃO |  |  | 6 | 1 | 0.932 | 0.85 | F | S1 |  |  | 19 | 55 | 40 | 80 | 1000 | 285 | 6312-C3 | 6212C3 | POLYREX EM-ESSO | 20000 | 21 | 21 |  |  |  | NÃO |  | HORIZONTAL | SIM | NÃO |  |  |  |  | DIREITA |  | NÃO | 3
PTA-Motores | ME-00860 | G1-2358B-M001 | Bomba centrífuga para regeneração | ETA | 1006985491 | 3 | WEG | ALTO RENDIMENTO PLUS | 200L | 2010 | 37 | 440 |  | 61.5 | 60 | 4 | 1770 | NÃO |  |  | 6 | 1 | 0.932 | 0.85 | F | S1 |  |  | 19 | 55 | 40 | 80 | 1000 | 285 | 6312-C3 | 6212C3 | POLYREX EM-ESSO | 20000 | 21 | 21 |  |  |  | NÃO |  | HORIZONTAL | SIM | NÃO |  |  |  |  | DIREITA |  | NÃO | 3
PTA-Motores | ME-00522 | G1-2361D-M001 | Bomba de combate a incêndio | ETA | 1006727567 | 3 | WEG | HGF | 400L/A/B | 2010 | 515 | 4000 |  | 91 | 60 | 4 | 1788 | SIM | BR-Ex Na IIB-T3 | CEPEL-EX-333/04X | 6 | 1 | 0.95 | 0.86 | F | S1 |  |  |  | 55 | 40 | 80 | 1000 | 3677 | NU-224-C3 | 6320C3 | POLYREX EM-ESSO | 3717 | 43 | 51 | SIM | 110 - 127 | 2 x PT100 | SIM | 6 x PT100 | HORIZONTAL | SIM | NÃO |  |  |  |  | DIREITA | ESQUERDA | SIM | 3
PTA-Motores | ME-00776 | G1-2362-M001 | Bomba jockey de Incêndio | ETA | 1006979966 | 3 | WEG | ALTO RENDIMENTO PLUS | 225S/M | 2010 | 37 | 440 |  | 59.1 | 60 | 2 | 3540 | NÃO | BR-Ex Na II-T3 | CEPEL-EX-44/97-1X | 6 | 1 | 0.924 | 0.89 | F | S1 |  |  | 23 | 55 | 40 | 80 | 1000 | 375 | 6314-C3 | 6314C3 | POLYREX EM-ESSO | 3604 | 27 | 27 | SIM | 110 - 127 |  | NÃO |  | HORIZONTAL | SIM | NÃO |  |  |  |  | ESQUERDA | ESQUERDA | NÃO | 2
PTA-Motores | ME - 00909 | G1-2368A-M001 | BBA TRANSF. DE AGUA | SE-930 | 1005060045 | 3 | WEG | HGF | 315C/D/E | 2009 | 220 | 4000 | D | 39.2 | 60 | 4 | 1778 | NÃO |  |  | 6 | 1 | 94.1 | 0.86 | F | S1 |  |  |  | IPW55 | 40 | 80 | 1000 | 1681 | 6320-C3 | 6316-C3 | POLYREX EM-ESSO | 4500 | 51 | 34 | SIM | 115 | SIM | SIM | PT100 |  | SIM | NÃO |  |  |  |  | DIREITA | ESQUERDA | SIM | 2
PTA-Motores | ME - 00910 | G1-2368B-M001 | BBA TRANSF. DE AGUA | SE-930 | 1005060056 | 3 | WEG | HGF | 315C/D/E | 2009 | 220 | 4000 | D | 39.2 | 60 | 4 | 1778 | NÃO |  |  | 6 | 1 | 94.1 | 0.86 | F | S1 |  |  |  | IPW55 | 40 | 80 | 1000 | 1681 | 6320-C3 | 6316-C3 | POLYREX EM-ESSO | 4500 | 51 | 34 | SIM | 115 | SIM | SIM | PT100 |  | SIM | NÃO |  |  |  |  | DIREITA | ESQUERDA | SIM | 2
PTA-Motores | ME00945 | G1-2372A-M001 | B. carga para hipoclorito de sódio | ETA | 1053209342 | 3 | WEG | W22 Plus | 90L | 2010 | 1.5 | 440 |  | 2.74 | 60 | 2 | 3400 | NÃO |  |  | 6 | 1 | 0.835 | 0.86 | F | S1 |  |  | 15 | 55 | 40 | 80 | 1000 | 22 | 6205-C3 | 6204C3 | POLYREX EM-ESSO | 19000 | 4 | 4 |  |  |  | NÃO |  | HORIZONTAL | NÃO | SIM | FC-149 | 4 | 165 | 24J6 | DIREITA |  | NÃO | 3
PTA-Motores | ME-00235 | G1-2372B-M001 | Bomba de carga para hipoclorito de sódio | TOOLSTORE | 1008537293 | 3 | WEG | W22 Plus | 90L | 2010 | 1.5 | 440 |  | 2.74 | 60 | 2 | 3400 | NÃO |  |  | 6 | 1 | 0.835 | 0.86 | F | S1 |  |  | 15 | 55 | 40 | 80 | 1000 | 22 | 6205-C3 | 6204C3 | POLYREX EM-ESSO | 19000 | 4 | 4 |  |  |  | NÃO |  | HORIZONTAL | NÃO | SIM | FC-149 | 4 | 165 | 24J6 | DIREITA |  | NÃO | 3
PTA-Motores | ME-00937 | G1-2373A-M001 | Bomba dosadora de hipoclorito de sódio | ETA | 1006594379 | 3 | WEG | ALTO RENDIMENTO PLUS | 80 | 2010 | 0.75 | 440 |  | 1.57 | 60 | 4 | 1715 | NÃO |  |  | 6 | 1 | 0.805 | 0.78 | F | S1 |  |  |  | 55 | 40 | 80 | 1000 | 20 | 6204-ZZ | 6203ZZ | POLYREX EM-ESSO | [6 empty] | SIM | 3 x PT100 | VERTICAL | NÃO | SIM | FC-95 | 4 | 143 | 19J6 | ESQUERDA | ESQUERDA | NÃO | 4
PTA-Motores | ME-00063 | G1-2373B-M001 | Bomba dosadora de hipoclorito de sódio | ETA | 1021342847 | 3 | WEG |  | 80 | 2013 | 0.75 | 440 |  | 1.51 | 60 | 4 | 1720 | NÃO |  |  | 6.6 | 1.15 | 0.825 | 0.8 | F | S1 |  |  |  | 55 | 40 | 80 | 1000 |  | 6204-ZZ | 6203ZZ | POLYREX EM-ESSO | [6 empty] | NÃO |  | VERTICAL | NÃO | SIM | FC-95 | 4 | 143 | 19J6 | ESQUERDA |  | NÃO | 4
PTA-Motores | ME-00888 | G1-2374A-M001 | Bomba de carga para sulfato de alumínio | ETA | 1006938690 | 3 | WEG | ALTO RENDIMENTO PLUS | 112M | 2010 | 3.7 | 440 |  | 6.85 | 60 | 4 | 1735 | NÃO |  |  | 6 | 1 | 0.875 | 0.81 | F | S1 |  |  |  | 55 | 40 | 80 | 1000 | 49 | 6307-C3 | 6206C3 | POLYREX EM-ESSO | 20000 | 9 | 9 |  |  |  | NÃO |  | HORIZONTAL | SIM | NÃO |  |  |  |  | DIREITA |  | NÃO | 3
PTA-Motores | ME-00971 | G1-2374B-M001 | Bomba de carga para sulfato de alumínio | ETA | 1006938691 | 3 | WEG | ALTO RENDIMENTO PLUS | 112M | 2010 | 3.7 | 440 |  | 6.85 | 60 | 4 | 1735 | NÃO |  |  | 6 | 1 | 0.875 | 0.81 | F | S1 |  |  |  | 55 | 40 | 80 | 1000 | 49 | 6307-C3 | 6206C3 | POLYREX EM-ESSO | 20000 | 9 | 9 |  |  |  | NÃO |  | HORIZONTAL | SIM | NÃO |  |  |  |  | DIREITA |  | NÃO | 3
PTA-Motores | ME-00601 | G1-2375A-M001 | Bomba dosadora de sulfato de alumínio | ETA | 1006594371 | 3 | WEG | ALTO RENDIMENTO PLUS | 80 | 2010 | 0.75 | 440 |  | 1.57 | 60 | 4 | 1715 | NÃO |  |  | 6 | 1 | 0.805 | 0.78 | F | S1 |  |  |  | 55 | 40 | 80 | 1000 | 20 | 6204-ZZ | 6203ZZ | POLYREX EM-ESSO | [6 empty] | SIM | 3 x PT100 | VERTICAL | NÃO | SIM | FC-95 | 4 | 143 | 19J6 | ESQUERDA | ESQUERDA | NÃO | 3
PTA-Motores | ME-00602 | G1-2375B-M001 | (B. dosadora de sulfato de alumínio) | ETA | 1006594378 | 3 | WEG | ALTO RENDIMENTO PLUS | 80 | 2010 | 0.75 | 440 |  | 1.57 | 60 | 4 | 1715 | NÃO |  |  | 6 | 1 | 0.805 | 0.78 | F | S1 |  |  |  | 55 | 40 | 80 | 1000 | 26 | 6204-ZZ | 6203ZZ | POLYREX EM-ESSO | [6 empty] | SIM | 3 x PT100 | VERTICAL | NÃO | SIM | FC-95 | 4 | 143 | 19J6 | ESQUERDA | ESQUERDA | NÃO | 3
PTA-Motores | ME-00603 | G1-2375C-M001 | Bomba dosadora de sulfato de alumínio | ETA | 1006594373 | 3 | WEG | ALTO RENDIMENTO PLUS | 80 | 2010 | 0.75 | 440 |  | 1.57 | 60 | 4 | 1715 | NÃO |  |  | 6 | 1 | 0.805 | 0.78 | F | S1 |  |  |  | 55 | 40 | 80 | 1000 | 20 | 6204-ZZ | 6203ZZ | POLYREX EM-ESSO | [6 empty] | SIM | 3 x PT100 | VERTICAL | NÃO | SIM | FC-95 | 4 | 143 | 19J6 | ESQUERDA | ESQUERDA | NÃO | 3
PTA-Motores | ME-00019 | G1-2375D-M001 | Bomba dosadora de sulfato de alumínio | ETA | 1017458858 | 3 | WEG | ALTO RENDIMENTO PLUS | 80 | 2010 | 0.75 | 440 |  | 1.57 | 60 | 4 | 1730 | NÃO |  |  | 6 | 1.15 | 0.805 | 0.81 | F | S1 |  |  |  | 55 | 40 | 80 | 1000 | 20 | 6204-ZZ | 6203ZZ | POLYREX EM-ESSO | [6 empty] | SIM | 3 x PT100 | VERTICAL | NÃO | SIM | FC-95 | 4 | 143 | 19J6 | ESQUERDA | ESQUERDA | NÃO | 3
PTA-Motores | ME-00604 | G1-2375E-M001 | Bomba dosadora de sulfato de alumínio | ETA | 1006594375 | 3 | WEG | ALTO RENDIMENTO PLUS | 80 | 2010 | 0.75 | 440 |  | 1.57 | 60 | 4 | 1715 | NÃO |  |  | 6 | 1 | 0.805 | 0.78 | F | S1 |  |  |  | 55 | 40 | 80 | 1000 | 20 | 6204-ZZ | 6203ZZ | POLYREX EM-ESSO | [6 empty] | SIM | 3 x PT100 | VERTICAL | NÃO | SIM | FC-95 | 4 | 143 | 19J6 | ESQUERDA | ESQUERDA | NÃO | 3
PTA-Motores | ME-00605 | G1-2375F-M001 | Bomba dosadora de sulfato de alumínio | ETA | 1056752525 | 3 | WEG | W22 PREMIUM | 80 | 2010 | 0.75 | 440 |  | 1.42 | 60 | 4 | 1755 | NÃO |  |  | 6 | 1 | 0.855 | 0.81 | F | S1 |  |  |  | 55 | 40 | 80 | 1000 | 20 | 6205-ZZ | 6204-ZZ | POLYREX EM-ESSO | [6 empty] | SIM | 3 x PT100 | VERTICAL | NÃO | SIM | FC-95 | 4 | 143 | 19J6 | ESQUERDA | ESQUERDA | NÃO | 3
PTA-Motores | ME-00559 | G1-2375G-M001 | Bomba dosadora de sulfato de alumínio | ETA | 1006594377 | 3 | WEG | ALTO RENDIMENTO PLUS | 80 | 2010 | 0.75 | 440 |  | 1.57 | 60 | 4 | 1715 | NÃO |  |  | 6 | 1 | 0.805 | 0.78 | F | S1 |  |  |  | 55 | 40 | 80 | 1000 | 20 | 6204-ZZ | 6203ZZ | POLYREX EM-ESSO | [6 empty] | SIM | 3 x PT100 | VERTICAL | NÃO | SIM | FC-95 | 4 | 143 | 19J6 | ESQUERDA | ESQUERDA | NÃO | 3
PTA-Motores | ME-01571 | G1-2377A-M001 | Motor da bomba dosadora de polieletólito | ETA | 1006594382 | 3 | WEG | ALTO RENDIMENTO PLUS | 80 | 2010 | 0.75 | 440 |  | 1.57 | 60 | 4 | 1715 | NÃO |  |  | 6 | 1 | 0.805 | 0.78 | F | S1 |  |  |  | 55 | 40 | 80 | 1000 | 20 | 6204-ZZ | 6203ZZ | [7 empty] | SIM | 3 x PT100 | VERTICAL | NÃO | SIM | FC-95 | 4 | 143 | 19J6 | ESQUERDA |  | NÃO | 3
PTA-Motores | ME-01789 | G1-2377B-M001 | Motor da bomba dosadora de polieletrólito | ETA | 1006594379 | 3 | WEG | ALTO RENDIMENTO PLUS | 80 | 2010 | 0.75 | 440 |  | 1.57 | 60 | 4 | 1715 | NÃO |  |  | 6 | 1 | 0.805 | 0.78 | F | S1 |  |  |  | 55 | 40 | 80 | 1000 | 20 | 6204-ZZ | 6203ZZ | [7 empty] | SIM | 3 x PT100 | VERTICAL | NÃO | SIM | FC-95 | 4 | 143 | 19J6 | ESQUERDA |  | NÃO | 3
PTA-Motores | ME-00072 | G1-2377C-M001 | Motor da bomba dosadora de polieletrólito | ETA | 1006594380 | 3 | WEG | ALTO RENDIMENTO PLUS | 80 | 2010 | 0.75 | 440 |  | 1.57 | 60 | 4 | 1715 | NÃO |  |  | 6 | 1 | 0.805 | 0.78 | F | S1 |  |  |  | 55 | 40 | 80 | 1000 | 20 | 6204-ZZ | 6203ZZ | [7 empty] | SIM | 3 x PT100 | VERTICAL | NÃO | SIM | FC-95 | 4 | 143 | 19J6 | ESQUERDA |  | NÃO | 3
PTA-Motores | ME-00202 | G1-2377D-M001 | Motor da bomba dosadora de polieletrólito | ETA | 1006594372 | 3 | WEG | ALTO RENDIMENTO PLUS | 80 | 2010 | 0.75 | 440 |  | 1.57 | 60 | 4 | 1715 | NÃO |  |  | 6 | 1 | 0.805 | 0.78 | F | S1 |  |  |  | 55 | 40 | 80 | 1000 | 20 | 6204-ZZ | 6203ZZ | [7 empty] | SIM | 3 x PT100 | VERTICAL | NÃO | SIM | FC-95 | 4 | 143 | 19J6 | ESQUERDA |  | NÃO | 3
PTA-Motores | ME-01815 | G1-2377E-M001 | Motor da bomba dosadora de polieletrólito | ETA | 1042050799 | 3 | WEG | W22 PREMIUM | 80 | 2013 | 0.75 | 440 |  | 1.42 | 60 | 4 | 1755 | NÃO |  |  | 6 | 1 | 0.855 | 0.81 | F | S1 |  |  |  | 55 | 40 | 80 | 1000 | 26 | 6205-ZZ | 6204-ZZ | [7 empty] | NÃO |  | VERTICAL | NÃO | SIM | FC-95 | 4 | 143 | 19J6 | ESQUERDA |  | NÃO | 3
PTA-Motores | ME-00028 | G1-2377F-M001 | Motor da bomba dosadora de polieletrólito | ETA | 1009564383 | 3 | WEG | ALTO RENDIMENTO PLUS | 80 | 2010 | 0.75 | 440 |  | 1.57 | 60 | 4 | 1715 | NÃO |  |  | 6 | 1 | 0.805 | 0.78 | F | S1 |  |  |  | 55 | 40 | 80 | 1000 | 20 | 6204-ZZ | 6203ZZ | [7 empty] | SIM | 3 x PT100 | VERTICAL | NÃO | SIM | FC-95 | 4 | 143 | 19J6 | ESQUERDA |  | NÃO | 3
PTA-Motores | ME-01875 | G1-2380A-M001 | Motor agitador de polieletrólito | ETA | 1006295091 | 3 | WEG | ALTO RENDIMENTO PLUS | 63 | 2009 | 0.25 | 440 |  | 0.735 | 60 | 4 | 1710 | NÃO |  |  | 5.2 | 1 | 0.585 | 0.65 | F | S1 |  |  | 15 | 55 | 40 | 80 | 1000 | 8 | 6201-ZZ | 6201-ZZ | POLYREX EM-ESSO | 25000 | [5 empty] | NÃO |  | VERTICAL | NÃO | SIM | FF-115 | 8 | 140 | 11J6 | DIREITA |  | NÃO | 4
PTA-Motores | ME-00079 | G1-2380B-M001 | Motor agitador de polieletrólito | SE-940 | 1006295092 | 3 | WEG | ALTO RENDIMENTO PLUS | 63 | 2009 | 0.25 | 440 |  | 0.735 | 60 | 4 | 1710 | NÃO |  |  | 5.2 | 1 | 0.585 | 0.65 | F | S1 |  |  | 15 | 55 | 40 | 80 | 1000 | 8 | 6201-ZZ | 6201-ZZ | POLYREX EM-ESSO | 25000 | [5 empty] | NÃO |  | VERTICAL | NÃO | SIM | FF-115 | 8 | 140 | 11J6 | DIREITA |  | NÃO | 4
PTA-Motores | ME-00894 | G1-2381A-M001 | Motor da bomba de alimentação da centrífuga | ETA | 1006473175 | 3 | WEG | ALTO RENDIMENTO PLUS | 132S | 2010 | 5.5 | 440 |  | 10.2 | 60 | 4 | 1760 | NÃO |  |  | 6 | 1 | 0.815 | 0.82 | F | S1 |  |  |  | 55 | 40 | 80 | 1000 | 72 | 6308-C3 | 6207C3 | [7 empty] | SIM | 3 x PT100 | HORIZONTAL | NÃO | SIM | FF-265 | 4 | 300 | 24J6 | DIREITA | DIREITA | NÃO | 3
PTA-Motores | ME-00895 | G1-2381B-M001 | Motor da bomba de alimentação da centrífuga | ETA | 1006473176 | 3 | WEG | ALTO RENDIMENTO PLUS | 132S | 2010 | 5.5 | 440 |  | 10.2 | 60 | 4 | 1760 | NÃO |  |  | 6 | 1 | 0.895 | 0.79 | F | S1 |  |  |  | 55 | 40 | 80 | 1000 | 72 | 6308-C3 | 6207C3 | [7 empty] | SIM | 3 x PT100 | HORIZONTAL | NÃO | SIM | FF-265 | 4 | 300 | 38k6 | DIREITA | DIREITA | NÃO | 3
PTA-Motores | ME-00988 | G1-2383A-M001 | Motor misturador para tanque polieletrólito | ETA | 1006628849 | 3 | WEG | ALTO RENDIMENTO PLUS | 71 | 2010 | 0.37 | 440 |  | 1.04 | 60 | 4 | 1720 | NÃO |  |  | 5 | 1 | 0.72 | 0.65 | F | S1 |  |  |  | 55 | 40 | 80 | 1000 |  | 6203-ZZ-C3 | 6202ZZ-C3 | [7 empty] | NÃO |  | VERTICAL | NÃO | SIM | FF-130 | 8 | 160 | 14J6 | ESQUERDA |  | NÃO | 5
PTA-Motores | ME-00989 | G1-2383B-M001 | Motor misturador para tanque polieletrólito | ETA | 1006628850 | 3 | WEG | ALTO RENDIMENTO PLUS | 71 | 2010 | 0.37 | 440 |  | 1.04 | 60 | 4 | 1720 | NÃO |  |  | 5 | 1 | 0.72 | 0.65 | F | S1 |  |  |  | 55 | 40 | 80 | 1000 |  | 6203-ZZ-C3 | 6202ZZ-C3 | [7 empty] | NÃO |  | VERTICAL | NÃO | SIM | FF-130 | 8 | 160 | 14J6 | ESQUERDA |  | NÃO | 5
PTA-Motores | ME-00990 | G1-2383C-M001 | Motor misturador para tanque polieletrólito | ETA | 1006628851 | 3 | WEG | ALTO RENDIMENTO PLUS | 71 | 2010 | 0.37 | 440 |  | 1.04 | 60 | 4 | 1720 | NÃO |  |  | 5 | 1 | 0.72 | 0.65 | F | S1 |  |  |  | 55 | 40 | 80 | 1000 |  | 6203-ZZ-C3 | 6202ZZ-C3 | [7 empty] | NÃO |  | VERTICAL | NÃO | SIM | FF-130 | 8 | 160 | 14J6 | ESQUERDA |  | NÃO | 5
PTA-Motores | ME-00434 | G1-2384B-M001 | Bomba dosadora de polieletrólito para lodos | ETA | 1006346654 | 3 | WEG | ALTO RENDIMENTO PLUS | 80 | 2009 | 0.75 | 440 |  | 1.57 | 60 | 4 | 1715 | NÃO |  |  | 6 | 1 | 0.805 | 0.78 | F | S1 |  |  |  | 55 | 40 | 80 | 1000 |  | 6204-ZZ | 6203ZZ | POLYREX EM-ESSO | [6 empty] | SIM | 3 x PT100 | HORIZONTAL | NÃO | SIM | FC-165 | 4 | 200 | 19J6 | DIREITA | DIREITA | NÃO | 4
PTA-Motores | ME-00424 | G1-2385-M001 | Bomba dosadora de polieletrólito para tanque de água recuperada | ETA | 1006478873 | 3 | WEG | ALTO RENDIMENTO PLUS | 80 | 2010 | 0.75 | 440 |  | 1.57 | 60 | 4 | 1715 | NÃO |  |  | 6 | 1 | 0.805 | 0.78 | F | S1 |  |  |  | 55 | 40 | 80 | 1000 |  | 6204-ZZ | 6203ZZ | POLYREX EM-ESSO | [6 empty] | SIM | 3 x PT100 | HORIZONTAL | NÃO | SIM | FC-165 | 4 | 200 | 19J6 | DIREITA | DIREITA | NÃO | 4
PTA-Motores | ME-00048 | G1-2386A | Motor agitador do tanque de lodo | ETA | 406010411-1010166 | 3 | FLYGT | 4640411 |  | 2010 | 3 | 440 |  | 7.2 | 60 | 8 | 855 | NÃO | BR_Exn/Exe |  | 6 | 1 | 0.775 | 0.71 | H | S1 |  |  | 20 | 68 | 40 | 80 | 1000 | 70 | [9 empty] | SIM | termostato | VERTICAL | NÃO | NÃO |  |  |  |  | ESQUERDA |  | NÃO | 5
PTA-Motores | ME-01558 | G1-2396A-M001 | Bomba de carga de ácido sulfúrico | ETA | 1006977608 | 3 | WEG | ALTO RENDIMENTO PLUS | 132S | 2010 | 5.5 | 440 |  | 10.2 | 60 | 4 | 1760 | NÃO |  |  | 6 | 1 | 0.895 | 0.79 | F | S1 |  |  |  | 55 | 40 | 80 | 1000 | 65 | 6308-C3 | 6207C3 | POLYREX EM-ESSO | 20000 | 11 | 11 |  |  |  | NÃO |  | HORIZONTAL | SIM | NÃO |  |  |  |  | DIREITA |  | NÃO | 3
PTA-Motores | ME-01788 | G1-2396B-M001 | Bomba de carga de ácido sulfúrico | ETA | 1006977609 | 3 | WEG | ALTO RENDIMENTO PLUS | 132S | 2010 | 5.5 | 440 |  | 10.2 | 60 | 4 | 1760 | NÃO |  |  | 6 | 1 | 0.895 | 0.79 | F | S1 |  |  |  | 55 | 40 | 80 | 1000 | 65 | 6308-C3 | 6207C3 | POLYREX EM-ESSO | 20000 | 11 | 11 |  |  |  | NÃO |  | HORIZONTAL | SIM | NÃO |  |  |  |  | DIREITA |  | NÃO | 3
PTA-Motores | ME-00985 | G1-2397A-M001 | Bomba dosadora de solda caústica | ETA | 1006594384 | 3 | WEG | ALTO RENDIMENTO PLUS | 80 | 2010 | 0.75 | 440 |  | 1.57 | 60 | 4 | 1715 | NÃO |  |  | 6 | 1 | 0.805 | 0.78 | F | S1 |  |  |  | 55 | 40 | 80 | 1000 | 20 | 6204-ZZ | 6203ZZ | POLYREX EM-ESSO | [6 empty] | SIM | 3 x PT100 | VERTICAL | NÃO | SIM | FC-95 | 4 | 143 | 19J6 | ESQUERDA | ESQUERDA | NÃO | 3
PTA-Motores | ME-00523 | G1-2398A-M001 | Motor do tanque de degaseificação | ETA | 1006316250 | 3 | WEG | ALTO RENDIMENTO PLUS | 90S | 2009 | 1.1 | 440 |  | 2.16 | 60 | 4 | 1715 | NÃO |  |  | 6 | 1 | 0.815 | 0.82 | F | S1 |  |  |  | 55 | 40 | 80 | 1000 | 24 | 6205-C3 | 6204C3 | POLYREX EM-ESSO | 20000 | 4 | 4 |  |  |  | NÃO |  | VERTICAL | NÃO | SIM | FF-165 | 8 | 200 | 24J6 | ESQUERDA |  | NÃO | 5
PTA-Motores | ME-00852 | G1-2398B-M001 | Motor do tanque de degaseificação | ETA | 1006316249 | 3 | WEG | ALTO RENDIMENTO PLUS | 90S | 2009 | 1.1 | 440 |  | 2.16 | 60 | 4 | 1715 | NÃO |  |  | 6 | 1 | 0.815 | 0.82 | F | S1 |  |  |  | 55 | 40 | 80 | 1000 | 24 | 6205-C3 | 6204C3 | POLYREX EM-ESSO | 20000 | 4 | 4 |  |  |  | NÃO |  | VERTICAL | NÃO | SIM | FF-165 | 8 | 200 | 24J6 | ESQUERDA |  | NÃO | 5
PTA-Motores | ME-00270 | G1-2398C-M001 | Motor do tanque de degaseificação | ETA | 1006316251 | 3 | WEG | ALTO RENDIMENTO PLUS | 90S | 2009 | 1.1 | 440 |  | 2.16 | 60 | 4 | 1715 | NÃO |  |  | 6 | 1 | 0.815 | 0.82 | F | S1 |  |  |  | 55 | 40 | 80 | 1000 | 24 | 6205-C3 | 6204C3 | POLYREX EM-ESSO | 20000 | 4 | 4 |  |  |  | NÃO |  | VERTICAL | NÃO | SIM | FF-165 | 8 | 200 | 24J6 | ESQUERDA |  | NÃO | 5
PTA-Motores | ME-00333 | G1-2401A-M001 | BBA DE AGUA DA TORRE | SE-930 | 1005959343 | 3 | WEG | MGF 710L | 710L | 2009 | 1950.4 | 4000 | Y | 345.7 | 60 | 10 | 595 | NÃO |  |  | 6 | 1.15 | 95.8 | 0.85 | F | S1 |  |  | 20 | IPW55 | 40 | 80 | 1000 | 16000 | NU-240-C3+6240-C3 | NU238-C3 | STABURACS N12MF |  |  |  | SIM | 127 | SIM | SIM | PT100 | HORIZONTAL | SIM | NÃO |  |  |  |  | DIREITA | ESQUERDA | SIM | 2
PTA-Motores | ME-00324 | G1-2401B-M001 | BBA DE AGUA DA TORRE | SE-930 | 1005959344 | 3 | WEG | MGF 710L | 710L | 2009 | 1950.4 | 4000 | Y | 345.7 | 60 | 10 | 595 | NÃO |  |  | 6 | 1.15 | 95.8 | 0.85 | F | S1 |  |  | 20 | IPW55 | 40 | 80 | 1000 | 16000 | NU-240-C3+6240-C3 | NU238-C3 | STABURACS N12MF |  |  |  | SIM | 127 | SIM | SIM | PT100 | HORIZONTAL | SIM | NÃO |  |  |  |  | DIREITA | ESQUERDA | SIM | 2
PTA-Motores | ME-00323 | G1-2401C-M001 | BBA DE AGUA DA TORRE | SE-930 | 1005959345 | 3 | WEG | MGF 710L | 710L | 2009 | 1950.4 | 4000 | Y | 345.7 | 60 | 10 | 595 | NÃO |  |  | 6 | 1.15 | 95.8 | 0.85 | F | S1 |  |  | 20 | IPW55 | 40 | 80 | 1000 | 16000 | NU-240-C3+6240-C3 | NU238-C3 | STABURACS N12MF |  |  |  | SIM | 127 | SIM | SIM | PT100 | HORIZONTAL | SIM | NÃO |  |  |  |  | DIREITA | ESQUERDA | SIM | 2
PTA-Motores | ME-00566 | G1-2401D-M001 | BBA DE AGUA DA TORRE | SE-930 | 1005959359 | 3 | WEG | MGF 710L | 710L | 2009 | 1950.4 | 4000 | Y | 345.7 | 60 | 10 | 595 | NÃO |  |  | 6 | 1.15 | 95.8 | 0.85 | F | S1 |  |  | 20 | IPW55 | 40 | 80 | 1000 | 16000 | NU-240-C3+6240-C3 | NU238-C3 | STABURACS N12MF |  |  |  | SIM | 127 | SIM | SIM | PT100 | HORIZONTAL | SIM | NÃO |  |  |  |  | DIREITA | ESQUERDA | SIM | 2
PTA-Motores | ME-00965 | G1-2402A-M001 | BBA AGUA DA TORRE | SE-930 | 1005765612 | 3 | WEG | HGF | 355L/A/B | 2010 | 150 | 440 | D | 329 | 60 | 10 | 590 | NÃO |  |  | 5 | 1.15 | 93.6 | 0.64 | F | S1 | 1 | 1645 | 45 | IPW55 | 40 | 80 | 1000 | 2540 | 6322-C3 | 6320-C3 | POLYREX EM-ESSO | 4500 | 60 | 51 | SIM | 200-240 | SIM | SIM | PT100 | HORIZONTAL | SIM | NÃO |  |  |  |  | ESQUERDA | DIREITA | NÃO | 2
PTA-Motores | ME-00966 | G1-2402B-M001 | BBA AGUA DA TORRE | SE-930 | 1005765612 | 3 | WEG | HGF | 355L/A/B | 2010 | 150 | 440 | D | 329 | 60 | 10 | 590 | NÃO |  |  | 5 | 1.15 | 93.6 | 0.64 | F | S1 | 1 | 1645 | 45 | IPW55 | 40 | 80 | 1000 | 2540 | 6322-C3 | 6320-C3 | POLYREX EM-ESSO | 4500 | 60 | 51 | SIM | 200-240 | SIM | SIM | PT100 | HORIZONTAL | SIM | NÃO |  |  |  |  | ESQUERDA | DIREITA | NÃO | 2
PTA-Motores | ME-00872 | G1-2411-M001 | BBA DE AGUA DA TORRE | 920-PTA | 1005267180 | 3 | WEG | ALTO RENDIMENTO PLUS | 355M/L | 2009 | 185 | 440 | D | 291 | 60 | 4 | 1785 | NÃO |  |  | 6 | 1 | 0.95 | 0.88 | F | S1 |  |  |  | IPW55 | 40 | 80 | 1000 | 1241 | 6322-C3 | 6319-C3 | POLYREX EM-ESSO | 5138 | 60 | 45 | NÃO |  | NÃO | SIM | PT100 | HORIZONTAL | SIM | NÃO |  |  |  |  | ESQUERDA |  | NÃO | 3
PTA-Motores | ME-01849 | G1-2501A-M001 | Bba de trans buffer tank(vem Pmcc-6A-G1C) | SE-930 | 1004706430 | 3 | WEG | ALTO RENDIMENTO PLUS | 250S/M | 2009 | 75 | 440 | D | 120 | 60 | 4 | 1770 | NÃO |  |  | 6 | 1 | 94.5 | 0.87 | F | S1 |  |  |  | IPW55 | 40 | 80 | 1000 | 515 | 6314-C3 | 6314-C3 | POLYREX EM ESSO | 9789 | 27 | 27 | NÃO | NÃO | NÃO | NÃO |  | HORIZONTAL | SIM | NÃO |  |  |  |  | DIREITA |  | NÃO | 4
PTA-Motores | ME-01855 | G1-2501B-M001 | Bba de trans buffer tank(vem Pmcc-6A-G2C) | SE-930 | 1004706428 | 3 | WEG | ALTO RENDIMENTO PLUS | 250S/M | 2009 | 75 | 440 | D | 120 | 60 | 4 | 1770 | NÃO |  |  | 6 | 1 | 0.965 | 0.87 | F | S1 |  |  |  | IPW55 | 40 | 80 | 1000 | 515 | 6314-C3 | 6314-C3 | Polyrex EM-esso | 9789 | 27 | 27 | NÃO | NÃO | NÃO | NÃO |  | HORIZONTAL | SIM | NÃO |  |  |  |  | DIREITA |  | NÃO | 4
PTA-Motores | ME - 00918 | G1-2501C-M001 | Bba de trans buffer tank(vem Pmcc-6B-G18B) | SE-930 | 1004706429 | 3 | WEG | ALTO RENDIMENTO PLUS | 250S/M | 2009 | 75 | 440 | D | 120 | 60 | 4 | 1770 | NÃO |  |  | 6 | 1 | 94.5 | 0.87 | F | S1 |  |  |  | IPW55 | 40 | 80 | 1000 | 515 | 6314-C3 | 6314-C3 | Polyrex EM-esso | 9789 | 27 | 27 | NÃO | NÃO | NÃO | NÃO |  | HORIZONTAL | SIM | NÃO |  |  |  |  | DIREITA |  | NÃO | 4
PTA-Motores | ME - 00915 | G1-2501D-M001 | Bba de trans buffer tank(vem Pmcc-6B-G18C) | SE-930 | 1004706427 | 3 | WEG | ALTO RENDIMENTO PLUS | 250S/M | 2009 | 75 | 440 | D | 120 | 60 | 4 | 1770 | NÃO |  |  | 6 | 1 | 94.5 | 0.87 | F | S1 |  |  |  | IPW55 | 40 | 80 | 1000 | 515 | 6314-C3 | 6314-C3 | Polyrex EM-esso | 9789 | 27 | 27 | NÃO | NÃO | NÃO | NÃO |  | HORIZONTAL | SIM | NÃO |  |  |  |  | DIREITA |  | NÃO | 4
PTA-Motores | ME-01893 | G1-2503A-M001 | Motor da Bomba Megabloc | ETE | 1005578175 | 3 | WEG | ALTO RENDIMENTO PLUS | 200M | 2009 | 30 | 440 | D | 49.8 | 60 | 4 | 1770 | NÃO |  |  | 6.4 | 1.15 | 0.931 | 0.85 | F | S1 |  |  |  | 55 | 40 | 80 | 1000 | 229 | 6312-C3 | 6212-Z-C3 | POLYREX EM-ESSO | 20000 | 21 | 21 |  |  |  | NÃO |  | HORIZONTAL | SIM | SIM | FC-228 | 4 | 280 | 55m6 | ESQUERDA |  | NÃO | 4
PTA-Motores | ME-01896 | G1-2503B-M001 | Motor da Bomba Megabloc | ETE | 1005578173 | 3 | WEG | ALTO RENDIMENTO PLUS | 200M | 2009 | 30 | 440 | D | 49.8 | 60 | 4 | 1770 | NÃO |  |  | 6.4 | 1.15 | 0.931 | 0.85 | F | S1 |  |  |  | 55 | 40 | 80 | 1000 | 229 | 6312-C3 | 6212-Z-C3 | POLYREX EM-ESSO | 20000 | 21 | 21 |  |  |  | NÃO |  | HORIZONTAL | SIM | SIM | FC-228 | 4 | 280 | 55m6 | ESQUERDA |  | NÃO | 4
PTA-Motores | ME-01895 | G1-2503C-M001 | Motor da Bomba Megabloc | ETE | 1005578174 | 3 | WEG | ALTO RENDIMENTO PLUS | 200M | 2009 | 30 | 440 | D | 49.8 | 60 | 4 | 1770 | NÃO |  |  | 6.4 | 1.15 | 0.931 | 0.85 | F | S1 |  |  |  | 55 | 40 | 80 | 1000 | 229 | 6312-C3 | 6212-Z-C3 | POLYREX EM-ESSO | 20000 | 21 | 21 |  |  |  | NÃO |  | HORIZONTAL | SIM | SIM | FC-228 | 4 | 280 | 55m6 | ESQUERDA |  | NÃO | 4
PTA-Motores | ME-01838 | G1-2503D-M001 | Motor da Bomba Megabloc | ETE | 1005578172 | 3 | WEG | ALTO RENDIMENTO PLUS | 200M | 2009 | 30 | 440 | D | 49.8 | 60 | 4 | 1770 | NÃO |  |  | 6.4 | 1.15 | 0.931 | 0.85 | F | S1 |  |  |  | 55 | 40 | 80 | 1000 | 229 | 6312-C3 | 6212-Z-C3 | POLYREX EM-ESSO | 20000 | 21 | 21 |  |  |  | NÃO |  | HORIZONTAL | SIM | SIM | FC-228 | 4 | 280 | 55m6 | ESQUERDA |  | NÃO | 4
PTA-Motores | ME-01911 | G1-2506A-M001 | Motor B. de alimentação do reator anaeróbico D1-2529 | ETE | 1007452279 | 3 | WEG | ALTO RENDIMENTO PLUS | 132S | 2010 | 7.5 | 440 | D | 13.2 | 60 | 4 | 1760 | NÃO |  |  | 7.8 | 1.15 | 0.91 | 0.82 | F | S1 |  |  |  | 55 | 40 | 80 | 1000 | 69 | 6309-Z-C3 | 6207ZZ | POLYREX EM-ESSO | 20000 | 13 |  |  |  |  | NÃO |  | HORIZONTAL | SIM | SIM | FC-184 | 4 | 225 | 38K6 | ESQUERDA |  | NÃO | 3
PTA-Motores | ME-01910 | G1-2506B-M001 | Motor B. de alimentação do reator anaeróbico D1-2529 | ETE | 1007452280 | 3 | WEG | ALTO RENDIMENTO PLUS | 132S | 2010 | 7.5 | 440 | D | 13.2 | 60 | 4 | 1760 | NÃO |  |  | 7.8 | 1.15 | 0.91 | 0.82 | F | S1 |  |  |  | 55 | 40 | 80 | 1000 | 69 | 6309-Z-C3 | 6207ZZ | POLYREX EM-ESSO | 20000 | 13 |  |  |  |  | NÃO |  | HORIZONTAL | SIM | SIM | FC-184 | 4 | 225 | 38K6 | ESQUERDA |  | NÃO | 3
PTA-Motores | ME-01908 | G1-2507A-M001 | Motor B. de alimentação do reator anaeróbico D1-2526A/B | ETE | 1005551888 | 3 | WEG | ALTO RENDIMENTO PLUS | 180M | 2009 | 22 | 440 | D | 37 | 60 | 4 | 1760 | NÃO |  |  | 7 | 1.15 | 0.93 | 0.84 | F | S1 |  |  |  | 55 | 40 | 80 | 1000 | 181 | 6311-C3 | 6211-Z-C3 | POLYREX EM-ESSO | 20000 | 18 | 18 |  |  |  | NÃO |  | HORIZONTAL | SIM | SIM | FF-300 | 4 | 350 | 48K6 | ESQUERDA |  | NÃO | 3
PTA-Motores | ME-01909 | G1-2507B-M001 | Motor B. de alimentação do reator anaeróbico | ETE | 1005551887 | 3 | WEG | ALTO RENDIMENTO PLUS | 180M | 2009 | 22 | 440 | D | 37 | 60 | 4 | 1760 | NÃO |  |  | 7 | 1.15 | 0.93 | 0.84 | F | S1 |  |  |  | 55 | 40 | 80 | 1000 | 181 | 6311-C3 | 6211-Z-C3 | POLYREX EM-ESSO | 20000 | 18 | 18 |  |  |  | NÃO |  | HORIZONTAL | SIM | SIM | FF-300 | 4 | 350 | 48K6 | ESQUERDA |  | NÃO | 3
PTA-Motores | ME-00468 | G1-2507C-M001 | Motor B. de alimentação do reator anaeróbico | ETE | 1005551886 | 3 | WEG | ALTO RENDIMENTO PLUS | 180M | 2009 | 22 | 440 | D | 37 | 60 | 4 | 1760 | NÃO |  |  | 7 | 1.15 | 0.93 | 0.84 | F | S1 |  |  |  | 55 | 40 | 80 | 1000 | 181 | 6311-C3 | 6211-Z-C3 | POLYREX EM-ESSO | 20000 | 18 | 18 |  |  |  | NÃO |  | HORIZONTAL | SIM | SIM | FF-300 | 4 | 350 | 48K6 | ESQUERDA |  | NÃO | 3
PTA-Motores | ME-01811 | G1-2509-M001 | Motor da B. da elevatória de drenos | 940-ETE | 1030602147 | 3 | WEG | W22 | 80 | 2015 | 1.1 | 440 | D | 4,48/2,59/2,24 | 60 | 4 | 1715 | NÃO |  |  | 6.8 | 1.15 | 0.816 | 0.79 | F | S1 |  |  |  | 55 | 40 | 80 | 1000 |  | 6204-ZZ | 6203-ZZ | POLYREX EM-ESSO | [6 empty] | NÃO |  | HORIZONTAL | NÃO | SIM | FF-165 | 4 | 200 | 19J6 | ESQUERDA |  | NÃO | 4
PTA-Motores | ME-01576 | G1-2510A-M001 | Bomba helicoidal | ETE | 1019070599 | 3 | WEG | W22 Plus | 80 | 2013 | 0.75 | 440 | D | 1.57 | 60 | 4 | 1715 | NÃO |  |  | 6 | 1.15 | 0.805 | 0.78 | F | S1 |  |  | 12 | 55 | 40 | 80 | 1000 |  | 6204-ZZ | 6203ZZ | POLYREX EM-ESSO | [6 empty] | SIM | 3 x PT100 | HORIZONTAL | NÃO | SIM | FC-95 | 4 | 143 | 19J6 | DIREITA | DIREITA | NÃO | 3
PTA-Motores | ME-00946 | G1-2510B-M001 | Bomba helicoidal | ETE | 1005765871 | 3 | WEG | ALTO RENDIMENTO PLUS | 80 | 2009 | 0.75 | 440 | D | 1.49 | 60 | 4 | 1730 | NÃO |  |  | 8 | 1.15 | 0.826 | 0.8 | F | S1 |  |  | 12 | 55 | 40 | 80 | 1000 |  | 6204-ZZ | 6203ZZ | POLYREX EM-ESSO | [6 empty] | SIM | 3 x PT100 | HORIZONTAL | NÃO | SIM | FC-95 | 4 | 143 | 19J6 | DIREITA | DIREITA | NÃO | 3
PTA-Motores | ME-01904 | G1-2512-M001 | Motor da B. de descarregamento de ácido fosfórico | ETE | 1008520374 | 3 | WEG | W22 Plus | L100L | 2010 | 2.2 | 440 | D | 3.82 | 60 | 2 | 3440 | NÃO |  |  | 6 | 1 | 0.851 | 0.89 | F | S1 |  |  |  | 55 | 40 | 80 | 1000 | 37 | 6206-C3 | 6205C3 | POLYREX EM-ESSO | 16000 | 5 | 5 |  |  |  | SIM | 3 x PT100 | HORIZONTAL | NÃO | SIM | FF-215 | 4 | 250 | 28J6 | ESQUERDA | ESQUERDA | NÃO | 3
PTA-Motores | ME-01885 | G1-2513A-M001 | Motor da B. helicoidal de dosagem de solução de ácido fosfórico | ETE | 1005783531 | 3 | WEG | ALTO RENDIMENTO PLUS | 71 | 2009 | 0.55 | 440 | D | 1.42 | 60 | 4 | 1680 | NÃO |  |  | 5.5 | 1.15 | 0.75 | 0.68 | F | S1 |  |  |  | 55 | 40 | 80 | 1000 |  | 6204-ZZ | 6202-ZZ | [7 empty] | SIM | 3 x PT100 | HORIZONTAL | NÃO | SIM | C-105 | 4 | 120 | 14J6 | DIREITA | DIREITA | NÃO | 3
PTA-Motores | ME-01898 | G1-2513B-M001 | Motor da B. helicoidal de dosagem de solução de ácido fosfórico | ETE | 1005783532 | 3 | WEG | ALTO RENDIMENTO PLUS | 71 | 2009 | 0.55 | 440 | D | 1.42 | 60 | 4 | 1680 | NÃO |  |  | 5.5 | 1.15 | 0.75 | 0.68 | F | S1 |  |  |  | 55 | 40 | 80 | 1000 |  | 6204-ZZ | 6202-ZZ | [7 empty] | SIM | 3 x PT100 | HORIZONTAL |  | SIM | C-105 | 4 | 120 | 14J6 | DIREITA | DIREITA | NÃO | 3
PTA-Motores | ME-00006 | G1-2514-M001 | Motor da B. helicoidal de dosagem de solução de ácido fosfórico | ETE | 1005765374 | 3 | WEG | ALTO RENDIMENTO PLUS | 80 | 2009 | 0.75 | 440 | D | 1.49 | 60 | 4 | 1730 | NÃO |  |  | 8 | 1.15 | 0.826 | 0.8 | F | S1 |  |  |  | 55 | 40 | 80 | 1000 |  | 6204-ZZ | 6203-ZZ | [7 empty] | SIM | 3 x PT100 | HORIZONTAL | NÃO | SIM | C-120 | 4 | 120 | 19J6 | DIREITA |  | NÃO | 3
PTA-Motores | ME-01903 | G1-2515-M001 | Motor da B. peristáltica de descarregamento de micronutrientes | ETE | 1008520375 | 3 | WEG | W22 Plus | L100L | 2010 | 2.2 | 440 | D | 3.82 | 60 | 2 | 3440 | NÃO |  |  | 6 | 1 | 0.851 | 0.89 | F | S1 |  |  |  | 55 | 40 | 80 | 1000 | 37 | 6206-C3 | 6205C3 | POLYREX EM-ESSO | 16000 | 5 | 5 |  |  |  | SIM | 3 x PT100 | HORIZONTAL | NÃO | SIM | FF-215 | 4 | 250 | 28J6 | ESQUERDA | ESQUERDA | NÃO | 3
PTA-Motores | ME-00099 | G1-2516A-M001 | Motor da B. peristáltica de dosagem de solução de micronutrientes | ETE |  | 3 | WEG | ALTO RENDIMENTO PLUS | 71 |  | 0.55 | 440 | DELTA | 1.42 | 60 | 4 | 1680 | NÃO |  |  | 5.6 | 1.15 | 0.75 | 0.68 | F | S1 |  |  |  | 55 |  |  | 1000 | 11 | 6204-ZZ | 6202-ZZ | [7 empty] | SIM | PT100 | VERTICAL | NÃO | REDUTOR |  |  |  |  | DIREITA |  | NÃO | 3
PTA-Motores | ME-01905 | G1-2517-M001 | Motor da B. de carregamento de solução de ureia | ETE | 1008520376 | 3 | WEG | W22 Plus | L100L | 2010 | 2.2 | 440 | D | 3.82 | 60 | 2 | 3440 | NÃO |  |  | 6 | 1 | 0.851 | 0.89 | F | S1 |  |  |  | 55 | 40 | 80 | 1000 | 37 | 6206-C3 | 6205C3 | POLYREX EM-ESSO | 16000 | 5 | 5 |  |  |  | SIM | 3 x PT100 | HORIZONTAL | NÃO | SIM | FF-215 | 4 | 250 | 28J6 | ESQUERDA | ESQUERDA | NÃO | 3
PTA-Motores | ME-01907 (TAG PROVISORIO) | G1-2517-M001 | Motor da B. de carregamento de solução de ureia | ETE |  | 3 | SEW |  | RF67DRE80S4 |  | 0.75 | 440 | Y | 3,1/1,56 | 60 | 4 | 1710 | NÃO |  |  | 5.2 | 1.5 | 0.805 | 0.8 | F | S1 |  |  |  | 55 |  |  | 1000 | 37 | 6304-ZZ | 6304ZZ | [7 empty] | SIM | PT100 | HORIZONTAL | NÃO | SIM |  |  |  |  | SUPERIOR |  | NÃO | 3
PTA-Motores | ME-01901 | G1-2518A-M001 | Motor da Bomba helicoidal de dosagem de solução de uréia | ETE | 1005765368 | 3 | WEG | ALTO RENDIMENTO PLUS | 80 | 2009 | 0.75 | 440 | D | 1.49 | 60 | 4 | 1730 | NÃO |  |  | 8 | 1.15 | 0.826 | 0.8 | F | S1 |  |  |  | 55 | 40 | 80 | 1600 |  | 6204-ZZ | 6203-ZZ | [7 empty] | SIM | 3 x PT100 | HORIZONTAL | NÃO | SIM | C-120 | 4 | 120 | 19J6 | DIREITA | DIREITA | NÃO | 3
PTA-Motores | ME-00575 | G1-2524-M001 | Motor agitador de hidróxido de calcio | 940-ETE | 1006966857 | 3 | WEG | ALTO RENDIMENTO PLUS | 100L | 2010 | 3.7 | 440 | D | 13,8/7,99/6,90 | 60 | 4 | 1720 | NÃO |  |  | 8 | 1.15 | 0.88 | 0.8 | F | S1 |  |  |  | 55 | 40 | 80 | 1000 | 36 | 6206-ZZ | 6205-ZZ | [7 empty] | NÃO |  | HORIZONTAL | NÃO | SIM | FF-215 | 4 | 250 | 28J6 | ESQUERDA |  | NÃO | 4
PTA-Motores | ME-01897 | G1-2525A-M001 | Motor da Bomba dosadora de cal. | ETE | 1005765373 | 3 | WEG | ALTO RENDIMENTO PLUS | 80 | 2009 | 0.75 | 440 | D | 1.49 | 60 | 4 | 1730 | NÃO |  |  | 8 | 1.15 | 0.826 | 0.8 | F | S1 |  |  |  | 55 | 40 | 80 | 1000 |  | 6204-ZZ | 6203-ZZ | [7 empty] | SIM | 3 x PT100 | HORIZONTAL | NÃO | SIM | C-120 | 4 | 120 | 19J6 | DIREITA | DIREITA | NÃO | 4
PTA-Motores | ME-01884 | G1-2525B-M001 | Motor da Bomba dosadora de cal. | ETE | 1005765372 | 3 | WEG | ALTO RENDIMENTO PLUS | 80 | 2009 | 0.75 | 440 | D | 1.49 | 60 | 4 | 1730 | NÃO |  |  | 8 | 1.15 | 0.826 | 0.8 | F | S1 |  |  |  | 55 | 40 | 80 | 1000 |  | 6204-ZZ | 6203-ZZ | [7 empty] | SIM | 3 x PT100 | HORIZONTAL | NÃO | SIM | C-120 | 4 | 120 | 19J6 | DIREITA | DIREITA | NÃO | 4
PTA-Motores | ME-00199 | G1-2528A-M001 | OFICINA | ETA | 1005874867 | 3 | WEG | ALTO RENDIMENTO PLUS | 160L | 2009 | 7.5 | 440 | Δ/Y | 15.7 | 60 | 8 | 875 | NÃO |  |  | 5.1 | 1.15 | 89.5 | 0.7 | F | S1 |  |  |  | IPW55 | 40 |  |  | 139 | 6309-C3 | 6209-C3 | POLIREX EM-ESSO |  | 13 | [6 empty] | HORIZONTAL | SIM | NÃO | [6 empty] | NÃO | 3
PTA-Motores | ME-01915 | G1-2528A-M001 | Motor da B. de circulação externa reator anaeróbio D1-2526A | ETE | 1005674867 | 3 | WEG | ALTO RENDIMENTO PLUS | 160L | 2009 | 7.5 | 440 | D | 15.7 | 60 | 8 | 875 | NÃO |  |  | 5.1 | 1.15 | 0.895 | 0.7 | F | S1 |  |  |  | 55 | 40 | 80 | 1000 | 135 | 6309-C3 | 6209-Z-C3 | POLYREX EM-ESSO | 20000 | 13 | 13 |  |  |  | SIM | 3 x PT100 | HORIZONTAL | SIM | NÃO |  |  |  |  | ESQUERDA | ESQUERDA | NÃO | 3
PTA-Motores | ME-01914 | G1-2528B-M001 | Motor da B. de circulação externa reator anaeróbio D1-2526A | ETE | 1005674869 | 3 | WEG | ALTO RENDIMENTO PLUS | 160L | 2009 | 7.5 | 440 | D | 15.7 | 60 | 8 | 875 | NÃO |  |  | 5.1 | 1.15 | 0.895 | 0.7 | F | S1 |  |  |  | 55 | 40 | 80 | 1000 | 135 | 6309-C3 | 6209-Z-C3 | POLYREX EM-ESSO | 20000 | 13 | 13 |  |  |  | SIM | 3 x PT100 | HORIZONTAL | SIM | NÃO |  |  |  |  | ESQUERDA | ESQUERDA | NÃO | 3
PTA-Motores | ME-00199 | G1-2528C-M001 | Motor da B. de circulação externa reator anaeróbio D1-2526B | ETE | 1005674868 | 3 | WEG | ALTO RENDIMENTO PLUS | 160L | 2009 | 7.5 | 440 | D | 15.7 | 60 | 8 | 875 | NÃO |  |  | 5.1 | 1.15 | 0.895 | 0.7 | F | S1 |  |  |  | 55 | 40 | 80 | 1000 | 135 | 6309-C3 | 6209-Z-C3 | POLYREX EM-ESSO | 20000 | 13 | 13 |  |  |  | SIM | 3 x PT100 | HORIZONTAL | SIM | NÃO |  |  |  |  | ESQUERDA | ESQUERDA | NÃO | 3
PTA-Motores | ME-01916 | G1-2528D-M001 | Motor da B. de circulação externa reator anaeróbio D1-2526B | ETE | 1005674870 | 3 | WEG | ALTO RENDIMENTO PLUS | 160L | 2009 | 7.5 | 440 | D | 15.7 | 60 | 8 | 875 | NÃO |  |  | 5.1 | 1.15 | 0.895 | 0.7 | F | S1 |  |  |  | 55 | 40 | 80 | 1000 | 135 | 6309-C3 | 6209-Z-C3 | POLYREX EM-ESSO | 20000 | 13 | 13 |  |  |  | SIM | 3 x PT100 | HORIZONTAL | SIM | NÃO |  |  |  |  | ESQUERDA | ESQUERDA | NÃO | 3
PTA-Motores | ME-01541 | G1-2535-M001 | Motor da B. elevatória de dreno | ETE | 1008537174 | 3 | WEG | W22 Plus | 80 | 2010 | 1.1 | 440 | D | 4,48/2,59/2,24 | 60 | 4 | 1715 | NÃO |  |  | 6.8 | 1.15 | 0.816 | 0.79 | F | S1 |  |  |  | 55 | 40 | 80 | 1000 |  | 6204-ZZ | 6203ZZ | [7 empty] | SIM | 3 x PT100 | HORIZONTAL | NÃO | SIM | FF-165 | 4 | 200 | 19J6 | ESQUERDA |  | NÃO | 4
PTA-Motores | ME-01912 | G1-2539A-M001 | Motor da B. de circulação externa reator anaeróbio | ETE | 1007450579 | 3 | WEG | ALTO RENDIMENTO PLUS | 132M/L | 2010 | 3.7 | 440 | D | 7.65 | 60 | 8 | 865 | NÃO |  |  | 7 | 1.15 | 0.856 | 0.74 | F | S1 |  |  |  | 55 | 40 | 80 | 1000 | 91 | 6308-ZZ | 6307ZZ | [7 empty] | SIM | 3 x PT100 | HORIZONTAL | SIM | NÃO |  |  |  |  | ESQUERDA | ESQUERDA | NÃO | 3
PTA-Motores | ME-01913 | G1-2539B-M001 | Motor da B. de circulação externa reator anaeróbio | ETE | 1007450578 | 3 | WEG | ALTO RENDIMENTO PLUS | 132M/L | 2010 | 3.7 | 440 | D | 7.65 | 60 | 8 | 865 | NÃO |  |  | 7 | 1.15 | 0.856 | 0.74 | F | S1 |  |  |  | 55 | 40 | 80 | 1000 | 91 | 6308-ZZ | 6307ZZ | [7 empty] | SIM | 3 x PT100 | HORIZONTAL | SIM | NÃO |  |  |  |  | ESQUERDA | ESQUERDA | NÃO | 3
PTA-Motores | ME-01918 | G1-2544A-M001 | Motor da B. de reciclo de lodo aerobio | ETE | 1005717943 | 3 | WEG | ALTO RENDIMENTO PLUS | 160M | 2009 | 11 | 440 | D | 20.1 | 60 | 6 | 1170 | NÃO |  |  | 6.5 | 1.15 | 0.91 | 0.79 | F | S1 |  |  |  | 55 | 40 | 80 | 1000 | 128 | 6309-C3 | 6209-Z-C3 | POLYREX EM-ESSO | 20000 | 13 | 13 |  |  |  | SIM | 3 x PT100 | HORIZONTAL | SIM | NÃO |  |  |  |  | ESQUERDA | ESQUERDA | NÃO | 3
PTA-Motores | ME-01919 | G1-2544B-M001 | Motor da B. de reciclo de lodo aerobio | ETE | 1005717944 | 3 | WEG | ALTO RENDIMENTO PLUS | 160M | 2009 | 11 | 440 | D | 20.1 | 60 | 6 | 1170 | NÃO |  |  | 6.5 | 1.15 | 0.91 | 0.79 | F | S1 |  |  |  | 55 | 40 | 80 | 1000 | 128 | 6309-C3 | 6209-Z-C3 | POLYREX EM-ESSO | 20000 | 13 | 13 |  |  |  | SIM | 3 x PT100 | HORIZONTAL | SIM | NÃO |  |  |  |  | ESQUERDA | ESQUERDA | NÃO | 3
PTA-Motores | ME-01917 | G1-2544C-M001 | Motor da bomba de reciclo de lodo aeróbio | ETE | 1005717945 | 3 | WEG | ALTO RENDIMENTO PLUS | 160M | 2009 | 11 | 440 | D | 20.1 | 60 | 6 | 1170 | NÃO |  |  | 6.5 | 1.15 | 0.91 | 0.79 | F | S1 |  |  |  | 55 | 40 | 80 | 1000 | 128 | 6309-C3 | 6209Z-C3 | POLYREX EM-ESSO | 20000 | 13 | 13 |  |  |  | SIM | 3 x PT100 | HORIZONTAL | SIM | NÃO |  |  |  |  | ESQUERDA | ESQUERDA | NÃO | 3
PTA-Motores | ME-00054 | G1-2544D-M001 | Motor da bomba de reciclo de lodo aeróbio | ETE | 1005717946 | 3 | WEG | ALTO RENDIMENTO PLUS | 160M | 2009 | 11 | 440 | D | 20.1 | 60 | 6 | 1170 | NÃO |  |  | 6.5 | 1.15 | 0.91 | 0.79 | F | S1 |  |  |  | 55 | 40 | 80 | 1000 | 128 | 6309-C3 | 6209Z-C3 | POLYREX EM-ESSO | 20000 | 13 | 13 |  |  |  | SIM | 3 x PT100 | HORIZONTAL | SIM | NÃO |  |  |  |  | ESQUERDA | ESQUERDA | NÃO | 3
PTA-Motores | ME-01978 | G1-2551A-M001 | Motor da B. de efluente tratado | ETE | 1007406837 | 3 | WEG | W22 Plus | 280S/M | 2010 | 110 | 440 | D | 176 | 60 | 4 | 1785 | NÃO |  |  | 7.3 | 1 | 0.952 | 0.86 | F | S1 |  |  |  | 55 | 40 |  | 1000 | 739 | 6316-C3 | 6316C3 | POLYREX EM-ESSO | 10000 | 34 | 34 |  |  |  | SIM | 3 x PT100 | HORIZONTAL | SIM | NÃO |  |  |  |  | ESQUERDA | ESQUERDA | NÃO | 3
PTA-Motores | ME-00071 | G1-2551B-M001 | Motor da B. de efluente tratado | ETE | 1007406836 | 3 | WEG | W22 Plus | 280S/M | 2010 | 110 | 440 | D | 176 | 60 | 4 | 1785 | NÃO |  |  | 7.3 | 1 | 0.952 | 0.86 | F | S1 |  |  |  | 55 | 40 |  | 1000 | 739 | 6316-C3 | 6316C3 | POLYREX EM-ESSO | 10000 | 34 | 34 |  |  |  | SIM | 3 x PT100 | HORIZONTAL | SIM | NÃO |  |  |  |  | ESQUERDA | ESQUERDA | NÃO | 3
PTA-Motores | ME-01877 | G1-2551C-M001 | Motor da B. de efluente tratado | ETE | 1007406838 | 3 | WEG | W22 Plus | 280S/M | 2010 | 110 | 440 | D | 176 | 60 | 4 | 1785 | NÃO |  |  | 7.3 | 1 | 0.952 | 0.86 | F | S1 |  |  |  | 55 | 40 |  | 1000 | 736 | 6316-C3 | 6316C3 | POLYREX EM-ESSO | 10000 | 34 | 34 |  |  |  | SIM | 3 x PT100 | HORIZONTAL | SIM | NÃO |  |  |  |  | ESQUERDA | ESQUERDA | NÃO | 3
PTA-Motores | ME-01880 | G1-2553A-M001 | Motor da B. helicoidal alimentação da centrífuga desaguadora de lodo | ETE | 1023686412 | 3 | WEG | ALTO RENDIMENTO PLUS | 90S | 2014 | 1.5 | 440 | D | 2.9 | 60 | 4 | 1755 | NÃO |  |  | 6 | 1 | 0.84 | 0.81 | F | S1 |  |  |  | IP55 | 40 | 80 | 1000 | 24 | 6205-ZZ | 6204ZZ | [7 empty] | SIM | 3 x PT100 | HORIZONTAL | NÃO | SIM | C-140 | 4 | 140 | 24J6 | ESQUERDA | ESQUERDA | NÃO | 5
PTA-Motores | ME-01879 | G1-2553B-M001 | Motor da B. helicoidal alimentação da centrífuga desaguadora de lodo | ETE | 1005783546 | 3 | WEG | ALTO RENDIMENTO PLUS | 90S | 2009 | 1.5 | 440 | D | 3.08 | 60 | 4 | 1755 | NÃO |  |  | 7.8 | 1.15 | 0.842 | 0.76 | F | S1 |  |  |  | IP55 | 40 | 80 | 1000 | 23 | 6205-ZZ | 6204ZZ | [7 empty] | SIM | 3 x PT100 | HORIZONTAL | NÃO | SIM | C-140 | 4 | 140 | 24J6 | DIREITA | DIREITA | NÃO | 5
PTA-Motores | ME-01878 | G1-2553C-M001 | Motor da B. helicoidal alimentação da centrífuga desaguadora de lodo | ETE | 1005783547 | 3 | WEG | ALTO RENDIMENTO PLUS | 90S | 2009 | 1.5 | 440 | D | 3.08 | 60 | 4 | 1755 | NÃO |  |  | 7.8 | 1.15 | 0.842 | 0.76 | F | S1 |  |  |  | IP55 | 40 | 80 | 1000 | 23 | 6205-ZZ | 6204ZZ | [7 empty] | SIM | 3 x PT100 | HORIZONTAL | NÃO | SIM | C-140 | 4 | 140 | 24J6 | DIREITA | DIREITA | NÃO | 5
PTA-Motores | ME-00638 | G1-2558A-M001 | Motor Agitador lento tanque diluidor de polímeros | ETE | 1008428511 | 3 | WEG | W22 Plus | 71 | 2010 | 0.37 | 440 | D | 0.935 | 60 | 4 | 1680 | NÃO |  |  | 4.6 | 1.15 | 0.72 | 0.72 | F | S1 |  |  |  | 55 | 40 | 80 | 1000 |  | 6202-ZZ | 6202ZZ | [9 empty] | VERTICAL | NÃO | SIM | FF-130 | 4 | 160 | 14J6 | ESQUERDA |  | NÃO | 4
PTA-Motores | ME-00721 | G1-2558B-M001 | Motor Agitador lento tanque diluidor de polímeros | ETE | 1008428515 | 3 | WEG | W22 Plus | 71 | 2010 | 0.37 | 440 | D | 0.935 | 60 | 4 | 1680 | NÃO |  |  | 4.6 | 1.15 | 0.72 | 0.72 | F | S1 |  |  |  | 55 | 40 | 80 | 1000 |  | 6202-ZZ | 6202ZZ | [9 empty] | VERTICAL | NÃO | SIM | FF-130 | 4 | 160 | 14J6 | ESQUERDA |  | NÃO | 4
PTA-Motores | ME-00018 | G1-2558C-M001 | Motor Agitador lento tanque diluidor de polímeros | ETE | 1008428516 | 3 | WEG | W22 Plus | 71 | 2010 | 0.37 | 440 | D | 0.935 | 60 | 4 | 1680 | NÃO |  |  | 4.6 | 1.15 | 0.72 | 0.72 | F | S1 |  |  |  | 55 | 40 | 80 | 1000 |  | 6202-ZZ | 6202ZZ | [9 empty] | VERTICAL | NÃO | SIM | FF-130 | 4 | 160 | 14J6 | ESQUERDA |  | NÃO | 4
PTA-Motores | ME-01841 | G1-2559A-M001 | Motor da B. dosadora de solução de polímero | ETE | 1006128616 | 3 | WEG | ALTO RENDIMENTO PLUS | 90L | 2009 | 0.55 | 440 | D | 1.68 | 60 | 8 | 820 | NÃO |  |  | 3.6 | 1 | 0.66 | 0.65 | F | S1 |  |  |  | 55 | 40 | 80 | 1000 | 25 | 6205-C3 | 6204C3 | POLYREX EM-ESSO | 20000 | 4 | 4 |  |  |  | SIM | 3 x PT100 | HORIZONTAL | NÃO | SIM | FC-149 | 4 | 165 | 24J6 | DIREITA | DIREITA | NÃO | 4
PTA-Motores | ME-01836 | G1-2559B-M001 | Motor da B. dosadora de solução de polímero | ETE | 1006128617 | 3 | WEG | ALTO RENDIMENTO PLUS | 90L | 2009 | 0.55 | 440 | D | 1.68 | 60 | 8 | 820 | NÃO |  |  | 3.6 | 1 | 0.66 | 0.65 | F | S1 |  |  |  | 55 | 40 | 80 | 1000 | 25 | 6205-C3 | 6204C3 | POLYREX EM-ESSO | 20000 | 4 | 4 |  |  |  | SIM | 3 x PT100 | HORIZONTAL | NÃO | SIM | FC-149 | 4 | 165 | 24J6 | DIREITA | DIREITA | NÃO | 4
PTA-Motores | ME-01817 | G1-2559C-M001 | Motor da B. dosadora de solução de polímero | ETE | 1006128618 | 3 | WEG | ALTO RENDIMENTO PLUS | 90L | 2009 | 0.55 | 440 | D | 1.68 | 60 | 8 | 820 | NÃO |  |  | 6.3 | 1 | 0.66 | 0.65 | F | S1 |  |  |  | 55 | 40 | 80 | 1000 | 25 | 6205-C3 | 6204C3 | POLYREX EM-ESSO | 20000 | 4 | 4 |  |  |  | SIM | 3 x PT100 | HORIZONTAL | NÃO | SIM | FC-149 | 4 | 165 | 24J6 | DIREITA | DIREITA | NÃO | 4
PTA-Motores | ME-00234 | G1-2561-M001 | Bomba de cavidade progressiva | ETE | 1008537178 | 3 | WEG | W22 Plus | 80 | 2010 | 1.1 | 440 | D | 4,48/2,59/2,24 | 60 | 4 | 1715 | NÃO |  |  | 6.8 | 1.15 | 0.816 | 0.79 | F | S1 |  |  |  | 55 | 40 | 80 | 1000 |  | 6204-ZZ | 6203ZZ | POLYREX EM-ESSO | [6 empty] | NÃO |  | HORIZONTAL | NÃO | SIM | FF-165 | 4 | 200 | 19J6 | ESQUERDA |  | NÃO | 4
PTA-Motores | ME - 00913 | G1-2603A-M001 | Bba Transf Paraxileno(Vem do PMCC-6-G2D) | SE-930 | 1005264692 | 3 | WEG | ALTO RENDIMENTO PLUS | 315S/M | 2009 | 110 | 440 | D | 174 | 60 | 2 | 3565 | SIM | BR-Ex-d IIB-T3 | CEPEL-EX-042/97-1 | 6 | 1 | 94.5 | 0.88 | F | S1 |  |  |  | IPW55 | 40 | 80 | 1000 | 1026 | 6314-C3 | 6314-C3 | Polyrex EM-esso | 3604 | 27 | 27 | NÃO | NÃO | NÃO | NÃO |  | HORIZONTAL | SIM | NÃO |  |  |  |  | DIREITA |  | NÃO | 2
PTA-Motores | ME - 00914 | G1-2603B-M001 | Bba Transf Paraxileno(Vem do PMCC-6-G19D) | SE-930 | 1005264691 | 3 | WEG | ALTO RENDIMENTO PLUS | 315S/M | 2009 | 110 | 440 | D | 174 | 60 | 2 | 3565 | SIM | BR-Ex-d IIB-T3 | CEPEL-EX-042/97-1 | 6 | 1 | 94.5 | 0.88 | F | S1 |  |  |  | IWP55 | 40 | 80 | 1000 | 1026 | 6314-C3 | 6314-C3 | Polyrex EM-esso | 3604 | 27 | 27 | NÃO | NÃO | NÃO | NÃO |  | HORIZONTAL | SIM | NÃO |  |  |  |  | DIREITA |  | NÃO | 2
PTA-Motores | ME - 00511 | G1-2610A-M001 | Bba de descar. Acido Acetico | SE-930 | 1004745842 | 3 | WEG | ALTO RENDIMENTO PLUS | 112M | 2009 | 3 | 440 | D | 5.45 | 60 | 4 | 1730 | SIM | BR-Ex-d IIB-T4 | CEPEL-EX-042/97-1 | 6 | 1 | 86 | 0.84 | F | S1 |  |  |  | IPW55 | 40 | 80 | 1000 | 63 | 6307-ZZ | 6206 - ZZ | Polyrex EM-esso | 20000 |  |  | NÃO | NÃO | NÃO | NÃO |  | HORIZONTAL | SIM | NÃO |  |  |  |  | DIREITA |  | NÃO | 4
PTA-Motores | ME - 00512 | G1-2610B-M001 | Bba de descar. Acido Acetico | SE-930 | 1004745843 | 3 | WEG | ALTO RENDIMENTO PLUS | 112M | 2009 | 3 | 440 | D | 5.45 | 60 | 4 | 1730 | SIM | BR-Ex-d IIB-T4 | CEPEL-EX-042/97-1 | 6 | 1 | 86 | 0.84 | F | S1 |  |  |  | IPW55 | 40 | 80 | 1000 | 63 | 6307-ZZ | 6206 - ZZ | Polyrex EM-esso | 20000 |  |  | NÃO | NÃO | NÃO | NÃO |  | HORIZONTAL | SIM | NÃO |  |  |  |  | DIREITA |  | NÃO | 4
PTA-Motores | ME - 00519 | G1-2612-M001 | Bba Transf de Acido Acetico( MCC-13-G4D) | SE-930 | 1004749341 | 3 | WEG | ALTO RENDIMENTO PLUS | 160M | 2009 | 9.2 | 440 | D | 15.5 | 60 | 2 | 3520 | SIM | BR-Ex-d IIB-T4 | CEPEL-EX-042/97-1 | 6 | 1 | 88.5 | 0.88 | F | S1 |  |  |  | IPW55 | 40 | 80 | 1000 | 134 | 6309-C3 | 6209 - C3 | Polyrex EM-esso | 15796 | 13 | 13 | NÃO | NÃO | NÃO | NÃO |  | HORIZONTAL | SIM | NÃO |  |  |  |  | DIREITA |  | NÃO | 2
PTA-Motores | ME - 00507 | G1-2613-M001 | Bba Partida de Acido Acetico(MCC-14-G6D) | SE-930 | 1004739597 | 3 | WEG | ALTO RENDIMENTO PLUS | 200M | 2009 | 22 | 440 | D | 36.1 | 60 | 2 | 3546 | SIM | BR-Ex-d IIB-T4 | CEPEL-EX-042/97-1 | 6 | 1 | 91 | 0.88 | F | S1 |  |  |  | IPW55 | 40 | 80 | 1000 | 268 | 6312-C3 | 6212 -C3 | Polyrex EM-esso | 9828 | 21 | 21 | NÃO | NÃO | NÃO | NÃO |  | HORIZONTAL | SIM | NÃO |  |  |  |  | DIREITA |  | NÃO | 4
PTA-Motores | ME - 00508 | G1-2615-M001 | Bba Purificador de Armaz. de Ácido Acético | SE-930 | 1004771525 | 3 | WEG | ALTO RENDIMENTO PLUS | 132s | 2009 | 3.7 | 440 | D | 7.2 | 60 | 4 | 1765 | SIM | BR-Ex-d IIB-T4 | CEPEL-EX-042/97-1 | 6 | 1 | 87.5 | 0.77 | F | S1 |  |  |  | IPW55 | 40 | 80 | 1000 | 78 | 6308-C3 | 6207-C3 | Polyrex EM-esso | 20000 | 11 | 11 | NÃO | NÃO | NÃO | NÃO |  | HORIZONTAL | SIM | NÃO |  |  |  |  | DIREITA |  | NÃO | 4
PTA-Motores | ME-00782 | G1-2621A-M001 | Bba Descarregamento de Soda 50% | SE-930 | 1004745889 | 3 | WEG | ALTO RENDIMENTO PLUS | 112M | 2009 | 4.5 | 440 | D | 8.55 | 60 | 4 | 1740 | NÃO |  |  | 7 | 1 | 88.5 | 0.78 | F | S1 |  |  |  | IPW55 | 40 | 80 | 1000 | 50 | 6307-C3 | 6206 - C3 | Polyrex EM-Esso | 20000 | 9 | 9 | NÃO | NÃO | NÃO | NÃO |  | HORIZONTAL | SIM | NÃO |  |  |  |  | DIREITA |  | NÃO | 5
PTA-Motores | ME - 00510 | G1-2621B-M001 | Bba Descarregamento de Soda 50% | SE-930 | 1004745890 | 3 | WEG | ALTO RENDIMENTO PLUS | 112M | 2009 | 4.5 | 440 | D | 8.55 | 60 | 4 | 1740 | NÃO |  |  | 7 | 1 | 88.5 | 0.78 | F | S1 |  |  |  | IPW55 | 40 | 80 | 1000 | 50 | 6307-C3 | 6206-C3 | Polyrex EM-Esso | 20000 | 9 | 9 | NÃO | NÃO | NÃO | NÃO |  | HORIZONTAL | SIM | NÃO |  |  |  |  | DIREITA |  | NÃO | 5
PTA-Motores | ME - 00509 | G1-2625A-M001 | Bomba de Soda Caustica Ip (PMCC-6-G1D) | SE-930 | 1005287373 | 3 | WEG | ALTO RENDIMENTO PLUS | 280S/M | 2009 | 110 | 440 | D | 174 | 60 | 2 | 3565 | NÃO |  |  | 6 | 1 | 94.5 | 0.88 | F | S1 |  |  |  | IPW55 | 40 | 80 | 1000 | 815 | 6314-C3 | 6314-C3 | Polyrex EM-Esso | 3604 | 27 | 27 | NÃO | NÃO | NÃO | NÃO |  | HORIZONTAL | SIM | NÃO |  |  |  |  | DIREITA |  | NÃO | 2
PTA-Motores | ME - 01764 | G1-2625B-M001 | Bomba de Soda Caustica Ip (PMCC-6-G18D) | SE-930 | 1005287372 | 3 | WEG | ALTO RENDIMENTO PLUS | 280S/M | 2009 | 110 | 440 | D | 174 | 60 | 2 | 3565 | NÃO |  |  | 6 | 1 | 94.5 | 0.88 | F | S1 |  |  |  | IPW55 | 40 | 80 | 1000 | 815 | 6314-C3 | 6314-C3 | Polyrex EM-Esso | 3604 | 27 | 27 | NÃO | NÃO | NÃO | NÃO |  | HORIZONTAL | SIM | NÃO |  |  |  |  | DIREITA |  | NÃO | 2
PTA-Motores | ME - 00517 | G1-2629A-M001 | Bba de Transf de Soda Caústica A 50% | SE-930 | 1004760800 | 3 | WEG | ALTO RENDIMENTO PLUS | 132M | 2009 | 11 | 440 | D | 18 | 60 | 2 | 3480 | NÃO |  |  | 6 | 1 | 90.2 | 0.89 | F | S1 |  |  |  | IPW55 | 40 | 80 | 1000 | 83 | 6308-C3 | 6207-C3 | Polyrex EM-Esso | 18447 | 11 | 11 | NÃO | NÃO | NÃO | NÃO |  | HORIZONTAL | SIM | NÃO |  |  |  |  | DIREITA |  | NÃO | 5
PTA-Motores | ME - 00518 | G1-2629B-M001 | Bba de Transf de Soda Caústica A 50% | SE-930 | 1004760799 | 3 | WEG | ALTO RENDIMENTO PLUS | 132M | 2009 | 11 | 440 | D | 18 | 60 | 2 | 3480 | NÃO |  |  | 6 | 1 | 90.2 | 0.89 | F | S1 |  |  |  | IPW55 | 40 | 80 | 1000 | 83 | 6308-C3 | 6207-C3 | Polyrex EM-Esso | 18447 | 11 | 11 | NÃO | NÃO | NÃO | NÃO |  | HORIZONTAL | SIM | NÃO |  |  |  |  | DIREITA |  | NÃO | 5
PTA-Motores | ME - 00527 | G1-2640-M001 | Bomba de Descarregamento de N-Propila | SE-930 | D6C1131A00017 | 3 | MARELLI MOTORI | D6C112M2-B3 | 112M | 2009 | 4 | 440 | Y | 6.3 | 60 | 4 | 1720 | SIM | EX d IIB-T4 | BVI 08 ATEX 0001X | 6 | 1 |  | 0.81 | F | S1 |  |  |  | IPW55 |  |  |  | 62 | 6206-2RS-C3 | 6206-2RS-C3 |  |  |  |  | NÃO | NÃO | NÃO | NÃO |  | HORIZONTAL | SIM | NÃO |  |  |  |  | SUPERIOR |  | NÃO | 4
PTA-Motores | ME - 00538 | G1-2642A-M001 | Bba Transf de Incorporador (MCC-13-G3F) | SE-930 | [50 empty] | NÃO | 2
PTA-Motores | ME-00505 | G1-2651-M001 | TANCAGEM | SE-920 | 1004712251 | 3 | WEG | ALTO RENDIMENTO PLUS | 315S/M | 2009 | 150 | 440 | D | 252 | 60 | 6 | 1185 | SIM | BR-EX d IIB-T3 | CEPEL-EX-042/97-1 | 7 | 1 | 0.953 | 0.82 | F | S1 |  |  |  | IPW55 | 40 | 80 | 1000 | 1206 | 6319-C3 | 6316-C3 | POLYREX EM-ESSO | 11093 | 45 | 45 | NÃO |  | NÃO |  |  |  | SIM | NÃO |  |  |  |  | DIREITA |  | NÃO | 1
PTA-Motores | ME-00826 | G1-2703A-M001 | BBA DE OLEO BPF | 920-PTA | 1006846538 | 3 | WEG | ALTO RENDIMENTO PLUS | 200L | 2010 | 30 | 440 | D | 51.3 | 60 | 6 | 1175 | SIM | BR-EX d IIB-T3 | CEPEL-EX-042/97-1 | 6 | 1.15 | 0.934 | 0.82 | F | S1 |  |  |  | IPW55 | 40 | 80 | 1000 | 290 | 6312-C3 | 6212-Z-C3 | POLYREX EM-ESSO | 20000 | 21 | 21 | NÃO |  | NÃO | SIM | PT100 | HORIZONTAL | SIM | NÃO |  |  |  |  | ESQUERDA |  | NÃO | 4
PTA-Motores | ME-00881 | G1-2703B-M001 | BBA DE OLEO BPF | 920-PTA | 1006846539 | 3 | WEG | ALTO RENDIMENTO PLUS | 200L | 2010 | 30 | 440 | D | 51.3 | 60 | 6 | 1175 | SIM | BR-EX d IIB-T3 | CEPEL-EX-042/97-1 | 6 | 1.15 | 0.934 | 0.82 | F | S1 |  |  |  | IPW55 | 40 | 80 | 1000 | 290 | 6312-C3 | 6212-Z-C3 | POLYREX EM-ESSO | 20000 | 21 | 21 | NÃO |  | NÃO | SIM | PT100 | HORIZONTAL | SIM | NÃO |  |  |  |  | ESQUERDA |  | NÃO | 4
PTA-Motores | ME-00534 | G1-2706A-M001 | BBA de Oleo OFFloading | SE-930 | 1006841129 | 3 | WEG | ALTO RENDIMENTO PLUS | 132M | 2010 | 9.2 | 440 | D | 16.2 | 60 | 2 | 1760 | sim | BR-EX d IIB-T4 |  | 8.2 | 1.15 | 89.7 | 0.83 | F | S1 |  |  |  | IPW55 | 40 | 80 | 1000 | 89 | 6308-ZZ | 6207-ZZ | POLYREX EM-ESSO | 20000 |  |  | NÃO |  | NÃO |  |  | HORIZONTAL | SIM | NÃO |  |  |  |  | ESQUERDA |  | NÃO | 4
PTA-Motores | ME-00535 | G1-2706B-M001 | BBA de Oleo OFFloading | SE-930 | 1006241130 | 3 | WEG | ALTO RENDIMENTO PLUS | 132M | 2010 | 9.2 | 440 | D | 16.2 | 60 | 2 | 1760 | sim | BR-EX d IIB-T4 |  | 8.2 | 1.15 | 89.7 | 0.83 | F | S1 |  |  |  | IPW55 | 40 | 80 | 1000 | 89 | 6308-ZZ | 6207-ZZ | POLYREX EM-ESSO | 20000 |  |  | NÃO |  | NÃO |  |  | HORIZONTAL | SIM | NÃO |  |  |  |  | ESQUERDA |  | NÃO | 4
PTA-Motores | ME-00962 | G1-2716A-M001 | BBA OLEO BPF | 920-PTA | 100681398 | 3 | WEG | ALTO RENDIMENTO PLUS | 132S | 2010 | 5.5 | 440 | D | 9.8 | 60 | 4 | 1755 | SIM | BR-EX D IIB-T4 | CEPEL-EX-042/97-1 | 7 | 1.15 | 0.897 | 0.82 | F | S1 |  |  |  | IPW55 | 40 | 80 | 1000 | 73 | 6308-ZZ | 6207-ZZ | POLYREX EM-ESSO | 20000 |  |  | NÃO |  | NÃO | SIM | PT100 | HORIZONTAL | SIM | NÃO |  |  |  |  | ESQUERDA |  | NÃO | 4
PTA-Motores | ME-00963 | G1-2716B-M001 | BBA OLEO BPF | 920-PTA | 100681399 | 3 | WEG | ALTO RENDIMENTO PLUS | 132S | 2010 | 5.5 | 440 | D | 9.8 | 60 | 4 | 1755 | SIM | BR-EX D IIB-T4 | CEPEL-EX-042/97-1 | 7 | 1.15 | 0.897 | 0.82 | F | S1 |  |  |  | IPW55 | 40 | 80 | 1000 | 73 | 6308-ZZ | 6207-ZZ | POLYREX EM-ESSO | 20000 |  |  | NÃO |  | NÃO | SIM | PT100 | HORIZONTAL | SIM | NÃO |  |  |  |  | ESQUERDA |  | NÃO | 4
PTA-Motores | ME-01009 | G1-2801A-M001 | BOMBA DE ETANOL PTA | G1-2801 | 1004323933 | 3 | WEG | W22 | 112M | 39814 | 4.5 | 440 |  | 8.25 | 60 | 4 | 1730 | SIM | BR-EX d IIB-T4 | CEPEL-EX-042/97-1 | 7.4 | 1 | 0.842 | [10 empty] | 61 | 6307-ZZ | 6206-ZZ | MOBIL POLYREX EM | [9 empty] | NÃO | SIM | FF | [5 empty] | NÃO | 2
PTA-Motores | ME-00530 | G1-2801B-M001 | BOMBA DE ETANOL PTA | G1-2801 | 1004323934 | 3 | WEG | W22 | 112M | 2009 | 4.5 | 440 |  | 8.25 | 60 | 4 | 1730 | SIM | BR-EX d IIB-T4 | CEPEL-EX-042/97-1 | 7.4 | 1 | 0.842 | [10 empty] | 61 | 6307-ZZ | 6206-ZZ | MOBIL POLYREX EM | [9 empty] | NÃO | SIM | FF | [5 empty] | NÃO | 2
PTA-Motores | ME-00529 | G1-2802-M001 | DES TANCAGEM | SE-920 | D6C1131A00017 | 3 | MARELLI MOTORI | D6C112M2-B3 | 112M | 2009 | 4 | 440 | D | 10.9 | 60 | 4 | 1728 | SIM | BR-EX IIB T4 | BVI 08 ATEX 0001X | [9 empty] | 55 |  |  |  | 53 | 6206-ZZ | 6206-ZZ |  |  |  |  | NÃO |  | NÃO |  |  | HORIZONTAL | SIM | NÃO |  |  |  |  | SUPERIOR |  | NÃO | 5
PTA-Motores | ME-00702 | G1-3012A-M001 | BBA VERTICAL | 920-PTA | 1007452826 | 3 | WEG | ALTO RENDIMENTO PLUS | 132S | 2010 | 7.5 | 440 | D | 13.3 | 60 | 4 | 1760 | NÃO |  |  | 6 | 1 | 0.895 | 0.83 | F | S1 |  |  |  | IPW55 | 40 | 80 | 1000 | 72 | 6308-C3 | 6207-C3 | POLYREX EM-ESSO | 15700 | 11 | 11 | NÃO |  | NÃO | SIM | PT100 | VERTICAL | NÃO | SIM | FF | 4 |  |  | ESQUERDA |  | NÃO | 4
PTA-Motores | ME-00749 | G1-3012B-M001 | BBA VERTICAL | 920-PTA | 1007452827 | 3 | WEG | ALTO RENDIMENTO PLUS | 132S | 2010 | 7.5 | 440 | D | 13.3 | 60 | 4 | 1760 | NÃO |  |  | 6 | 1 | 0.895 | 0.83 | F | S1 |  |  |  | IPW55 | 40 | 80 | 1000 | 72 | 6208-C3 | 6207-C3 | POLYREX EM-ESSO | 15700 | 11 | 11 | NÃO |  | NÃO | SIM | PT100 | VERTICAL | NÃO | SIM | FF | 4 |  |  | ESQUERDA |  | NÃO | 4
PTA-Motores | ME-00565 | G1-3018A-M001 | Motor Elétrico de BT Bomba Alimentação Água Industrial POY-PET | PTA | 1008217981 | 3 | WEG | W22 PLUS | 315S/M | 2010 | 150 | 440 | Δ/Y | 243 | 60 | 4 | 1785 | NÃO |  |  | 6 | 1 | 0.951 | 0.85 | F | S1 |  |  |  | IPW55 | 40 | 80 | 1000 | 1064 | 6318-C3 | 6316-C3 | POLYREX EM-ESSO | 8000 | 45 | 34 | NÃO |  | NÃO | SIM | PT100 | HORIZONTAL | SIM | NÃO |  |  |  |  | DIREITA |  | NÃO | 2
PTA-Motores | ME-00464 | G1-3018B-M001 | Motor Elétrico de BT Bomba Alimentação Água Industrial POY-PET | PTA | 1008217982 | 3 | WEG | W22 PLUS | 315S/M | 2010 | 150 | 440 | Δ/Y | 243 | 60 | 4 | 1785 | NÃO |  |  | 6 | 1 | 95.1 | 0.85 | F | S1 |  |  |  | IPW55 | 40 | 80 | 1000 | 1064 | 6318-C3 | 6316-C3 | POLYREX EM-ESSO | 8000 | 45 | 34 | NÃO |  | NÃO | SIM | PT100 | HORIZONTAL | SIM | NÃO |  |  |  |  | DIREITA |  | NÃO | 2
PTA-Motores | ME-00659 | G1-3019A-M001 | BBA DE AGUA DA TORRE | SE-930 | 1008208315 | 3 | WEG | W22 PLUS | 200L | 2010 | 37 | 440 | D | 61.3 | 60 | 4 | 1765 | NÃO |  |  | 6 | 1 | 93.2 | 0.85 | F | S1 |  |  |  | IPW55 | 40 | 80 | 1000 | 265 | 6312-C3 | 6212-C3 | POLYREX EM-ESSO | 14000 | 21 | 21 | NÃO |  | NÃO | SIM | PT100 | HORIZONTAL | SIM | NÃO |  |  |  |  | DIREITA |  | NÃO | 2
PTA-Motores | ME-00706 | G1-3019B-M001 | BBA DE AGUA DA TORRE | SE-930 | 1008208317 | 3 | WEG | W22 PLUS | 200L | 2010 | 37 | 440 | D | 61.3 | 60 | 4 | 1765 | NÃO |  |  | 6 | 1 | 93.2 | 0.85 | F | S1 |  |  |  | IPW55 | 40 | 80 | 1000 | 265 | 6312-C3 | 6212-C3 | POLYREX EM-ESSO | 14000 | 21 | 21 | NÃO |  | NÃO | SIM | PT100 | HORIZONTAL | SIM | NÃO |  |  |  |  | DIREITA |  | NÃO | 2
PTA-Motores | ME-00685 | G1-3019C-M001 | BBA DE AGUA DA TORRE | SE-930 | 1008208318 | 3 | WEG | W22 PLUS | 200L | 2010 | 37 | 440 | D | 61.3 | 60 | 4 | 1765 | NÃO |  |  | 6 | 1 | 93.2 | 0.85 | F | S1 |  |  |  | IPW55 | 40 | 80 | 1000 | 265 | 6312-C3 | 6212-C3 | POLYREX EM-ESSO | 14000 | 21 | 21 | NÃO |  | NÃO | SIM | PT100 | HORIZONTAL | SIM | NÃO |  |  |  |  | DIREITA |  | NÃO | 2
PTA-Motores | ME-00351 | G1-301-M001 | REATOR DE CTA | 920-CTA | 5148876 | 3 | LOHER | DHSL 560LM-04 | 560L | 2008 | 1660 | 3300 | Y | 335 | 60 | 4 | 1795 | SIM | EX D IIB T4 | ATEX 1043X |  | 1 |  | 0.89 | F | S1 |  |  |  | IP56 | 40 |  |  | 9570 | 6234M-C3+7234B-MP | NU1022M-C3 | SHELL ALVANIA RL3 |  |  |  | SIM | 120 | SIM | SIM | PT100 | VERTICAL | NÃO | SIM | FF |  |  |  | DIREITA |  | SIM | 1
PTA-Motores | ME-01772 | G1-3022A-M001 | BBA DE PQ | SE-930 | 1014562090 | 3 | WEG | W22 PLUS | 90S | 2012 | 1.5 | 440 | D | 2.9 | 60 | 4 | 1715 | NÃO |  |  | 6 | 1.15 | 84 | 0.81 | F | S1 |  |  |  | IPW55 | 40 | 80 | 1000 | 23 | 6205-ZZ | 6204-ZZ | POLYREX EM-ESSO |  |  |  | NÃO |  | NÃO | SIM | PT100 | HORIZONTAL | SIM | NÃO |  |  |  |  | ESQUERDA | ESQUERDA | NÃO | 5
PTA-Motores | ME-01590 | G1-3022B-M001 | BBA PQ | SE-930 | 1014562091 | 3 | WEG | W22 PLUS | 90S | 2012 | 1.5 | 440 | D | 2.9 | 60 | 4 | 1715 | NÃO |  |  | 6 | 1.15 | 84 | 0.81 | F | S1 |  |  |  | IPW55 | 40 | 80 | 1000 | 23 | 6205-ZZ | 6204-ZZ | POLYREX EM-ESSO |  |  |  | NÃO |  | NÃO | SIM | PT100 | HORIZONTAL | SIM | NÃO |  |  |  |  | ESQUERDA | ESQUERDA | NÃO | 5
PTA-Motores | ME-00126 | G1-311A-M001 | MOTOR BOMBA | 920-CTA | 1004686056 | 3 | WEG | ALTO RENDIMENTO PLUS | 180M | 2009 | 22 | 440 | D | 36.6 | 60 | 4 | 1755 | SIM | CEPEL-EX-042/97-1 | BR-EX D IIB T4 | 5.3 | 1.15 | 0.918 | 0.86 | F | S1 |  |  |  | IP55 | 40 | 80 | 1000 | 198 | 6311-C3 | 6211-Z-C3 | POLYREX EM-ESSO | 20000 | 18 | 18 | NÃO |  | NÃO | SIM | PT100 | HORIZONTAL | SIM | NÃO |  |  |  |  | DIREITA |  | NÃO | 2
PTA-Motores | ME-01528 | G1-311B-M001 | MOTOR BOMBA | 920-CTA | 1004686057 | 3 | WEG | ALTO RENDIMENTO PLUS | 180M | 2009 | 22 | 440 | D | 36.6 | 60 | 4 | 1755 | SIM | CEPEL-EX-042/97-1 | BR-EX D IIB T4 | 5.3 | 1.15 | 0.918 | 0.86 | F | S1 |  |  |  | IP55 | 40 | 80 | 1000 | 198 | 6311-C3 | 6211-Z-C3 | POLYREX EM-ESSO | 20000 | 18 | 18 | NÃO |  | NÃO | SIM | PT100 | HORIZONTAL | SIM | NÃO |  |  |  |  | DIREITA |  | NÃO | 2
PTA-Motores | ME-00300 | G1-337A-M001 | BOMBA DE OLEO G1-301 | 920-CTA | 2316700 | 3 | LOHER | DNGW-132MN-06C | 132M | 2008 | 5.5 | 440 | D | 9.9 | 60 | 6 | 1160 | SIM | EX D II T4 | ATEX 1003 |  | 1 |  | 0.82 | F | S1 |  |  |  | IP55 | 40 |  |  | 55 | 6306-ZZ-C3 | 6306-ZZ-C4 |  |  |  |  | NÃO |  | NÃO | NÃO |  | HORIZONTAL | NÃO | SIM | FF | 4 |  |  | DIREITA |  | NÃO | 1
PTA-Motores | ME-00307 | G1-337B-M001 | BOMBA DE OLEO G1-301 | 920-CTA | 2316701 | 3 | LOHER | DNGW-132MN-06C | 132M | 2008 | 5.5 | 440 | D | 9.9 | 60 | 6 | 1160 | SIM | EX D II T4 | ATEX 1003 |  | 1 |  | 0.82 | F | S1 |  |  |  | IP55 | 40 |  |  | 55 | 6306-ZZ-C3 | 6306-ZZ-C4 |  |  |  |  | NÃO |  | NÃO | NÃO |  | HORIZONTAL | NÃO | SIM | FF | 4 |  |  | DIREITA |  | NÃO | 1
PTA-Motores | ME-00272 | G1-401-M001 | REATOR | 920-CTA | 3380682 | 3 | LOHER | DNGW-280MG-04M | 280MG | 2009 | 100 | 440 | D | 162 | 60 | 4 | 1783 | SIM | EX D II CT4 | ATEX 1027 |  | 1 | 0.93 | 0.85 | F | S1 |  |  |  | IP55 |  |  |  | 900 | NU-217E-C3 | 6217-C3 | POLYREX EM-ESSO | 2000 | 35 | 35 | NÃO |  | NÃO | SIM | PT100 | VERTICAL | NÃO | SIM |  |  |  |  | DIREITA | DIREITA | NÃO | 2
PTA-Motores | ME-00317 | G1-402-M001 | AGITADOR DO CRISTALIZADOR DE CTA | 920-CTA | 3380686 | 3 | LOHER | DNGW-250MB -04M | 250M | 2009 | 63 | 440 | D | 101 | 60 | 4 | 1780 | SIM | EX D II CT4 | ATEX 1028 |  | 1 | 0.93 | 0.87 | F | S1 |  |  |  | IP55 |  |  |  | 555 | NU-215E-C3 | 6215-C3 | POLYREX EM-ESSO | 2800 | 20 | 20 | NÃO |  | NÃO | SIM | PT100 | VERTICAL | NÃO | SIM |  |  |  |  | DIREITA | DIREITA | NÃO | 2
PTA-Motores | ME-00317 | G1-403-M001 | AGITADOR DO CRISTALIZADOR DE CTA | 920-CTA | 3387484 | 2 | LOHER | DNGW-250MB -04M | 250M | 2009 | 55 | 440 | D | 87 | 60 | 4 | 1780 | SIM | EX D II CT4 | ATEX 1028 |  | 1 | 0.93 | 0.89 | F | S1 |  |  |  | IP55 |  |  |  | 555 | NU-215E-C3 | 6215-C3 | POLYREX EM-ESSO | 2800 | 20 | 20 | NÃO |  | NÃO | SIM | PT-100 | VERTICAL | NÃO | SIM |  |  |  |  | DIREITA | DIREITA | NÃO | 2
PTA-Motores | ME-00313 | G1-407A-M001 | MOTOR BOMBA | 920-CTA | 1004706395 | 3 | WEG | ALTO RENDIMENTO PLUS | 280S/M | 2009 | 75 | 440 | D | 122 | 60 | 4 | 1780 | SIM | CEPEL-EX-042/97-1 |  | 6.8 | 1.15 | 0.946 | 0.85 | F | S1 |  |  |  | IP55 | 40 | 80 | 1000 | 766 | 6316-C3 | 6316-C3 | POLYREX EM-ESSO | 8586 | 34 | 34 | NÃO |  | NÃO | SIM | PT-100 | HORIZONTAL | SIM | NÃO |  |  |  |  | DIREITA |  | NÃO | 2
PTA-Motores | ME-00312 | G1-407B-M001 | MOTOR BOMBA | 920-CTA | 1004706396 | 3 | WEG | ALTO RENDIMENTO PLUS | 280S/M | 2009 | 75 | 440 | D | 122 | 60 | 4 | 1780 | SIM | CEPEL-EX-042/97-1 |  | 6.8 | 1.15 | 0.946 | 0.85 | F | S1 |  |  |  | IP55 | 40 | 80 | 1000 | 766 | 6316-C3 | 6316-C3 | POLYREX EM-ESSO | 8586 | 34 | 34 | NÃO |  | NÃO | SIM | PT-100 | HORIZONTAL | SIM | NÃO |  |  |  |  | DIREITA |  | NÃO | 2
PTA-Motores | ME-00532 | G1-408-M001 | AGITADOR TANQUE | 920-CTA | 1004597887 | 3 | WEG | ALTO RENDIMENTO PLUS | 180M | 2009 | 15 | 440 | D | 25.5 | 60 | 4 | 1755 | SIM | BR-EX D IIB-T4 | CEPEL-EX-042-042/97-1 | 6 | 1 | 0.91 | 0.85 | F | S1 |  |  |  | IPW55 | 40 | 80 | 1000 | 195 | 6311-C3 | 6211-C3 | POLYREX EM-ESSO | 12345 | 18 | 18 | NÃO |  | NÃO | SIM | PT100 | VERTICAL | NÃO | SIM | FF | 6 |  |  | DIREITA |  | NÃO | 2
PTA-Motores | ME-00747 | G1-409A-M001 | MOTOR BOMBA | 920-CTA | 1056731551 | 3 | WEG | W22XEC | 200L | 2020 | 37 | 440 | D | 62.8 | 60 | 4 | 1780 | SIM |  |  | 7.4 | 1 | 0.954 | 0.81 | F | S1 |  |  |  | IPW66 | 40 | 80 | 1000 |  | 6312-C3 | 6312-C3 | POLYREX ESSO | 20000 | 21 | 21 | NÃO |  | NÃO | SIM | PT-100 | HORIZONTAL | SIM | NÃO |  |  |  |  | DIREITA | DIREITA | NÃO | 2
PTA-Motores | ME-00697 | G1-409B-M001 | MOTOR BOMBA | 920-CTA | 1004764517 | 3 | WEG | ALTO RENDIMENTO PLUS | 200L | 2009 | 37 | 440 | D | 61.3 | 60 | 4 | 1770 | SIM | CEPEL-EX-042/97-1 | BR-EX D IIB-T4 | 5.8 | 1 | 0.93 | 0.85 | F | S1 |  |  |  | IP55 | 40 | 80 | 1000 |  | 6312-C3 | 6312-Z-C3 | POLYREX ESSO | 20000 | 21 | 21 | NÃO |  | NÃO | SIM | PT-100 | HORIZONTAL | SIM | NÃO |  |  |  |  | DIREITA | DIREITA | NÃO | 2
PTA-Motores | ME-00920 | G1-412A-M001 | BOMBA DO FILTRO | 920-CTA | 1005753805 | 3 | WEG | ALTO RENDIMENTO PLUS | 250S/M | 2009 | 55 | 440 | D | 85.2 | 60 | 4 | 1770 | SIM | BR-EX D IIB-T4 | CEPEL-EX-42/97-1 | 6 | 1.15 | 0.941 | 0.9 | F | S1 |  |  |  | IP55 | 40 | 80 | 1000 | 540 | 6314-C3 | 6314-C3 | POLYREX EM-ESSO | 8789 | 27 | 27 | NÃO | NÃO | NÃO | SIM | PT-100 | HORIZONTAL | SIM | NÃO |  |  |  |  | DIREITA |  | NÃO | 2
PTA-Motores | ME-00959 | G1-412B-M001 | BOMBA DO FILTRO | 920-CTA | 1005753806 | 3 | WEG | ALTO RENDIMENTO PLUS | 250S/M | 2009 | 55 | 440 | D | 85.2 | 60 | 4 | 1770 | SIM | BR-EX D IIB-T4 | CEPEL-EX-42/97-1 | 6 | 1.15 | 0.941 | 0.9 | F | S1 |  |  |  | IP55 | 40 | 80 | 1000 | 540 | 6314-C3 | 6314-C3 | POLYREX EM-ESSO | 8789 | 27 | 27 | NÃO | NÃO | NÃO | SIM | PT-100 | HORIZONTAL | SIM | NÃO |  |  |  |  | DIREITA |  | NÃO | 2
PTA-Motores | ME-00525 | G1-413-M001 | BOMBA | CTA | 1055057153 | 3 | WEG | HGF | 355C/D/E | 2020 | 250 | 4000 | Y | 42.4 | 60 | 2 | 3572 | SIM | EX EC IIB T3 |  | 5 | 1.15 | 0.945 | 0.9 | F | S1 |  |  |  | IP55 | 40 | 80 | 1000 | 3163 | 6314-C3 | 6314-C3 | POLYREX EM-ESSO | 3604 | 27 | 27 | SIM | 200-240 | SIM | SIM | PT-100 | HORIZONTAL | SIM | NÃO |  |  |  |  | DIREITA | ESQUERDA | SIM | 2
PTA-Motores | ME-00700 | G1-416A-M001 | BOMBA DE VACUO | 920-CTA | 1005986081 | 3 | WEG | ALTO RENDIMENTO PLUS | 355C/D/E | 2009 | 450 | 4000 | Y | 77.7 | 60 | 4 | 1789 | SIM | BR-EX E II T3 |  | 5 | 1.15 | 0.95 | 0.88 | F | S1 |  |  |  | IP55 | 40 | 80 | 1000 | 3206 | 6322-C3 | 6320-C3 | POLYREX EM-ESSO | 4500 | 60 | 51 | SIM | 200-240 | SIM | SIM | PT100 | HORIZONTAL | SIM | NÃO |  |  |  |  | DIREITA | ESQUERDA | SIM | 2
PTA-Motores | ME-01589 | G1-416B-M001 | BOMBA DE VACUO | 920-CTA | 1006008406 | 3 | WEG | ALTO RENDIMENTO PLUS | 355C/D/E | 2009 | 450 | 4000 | Y | 77.7 | 60 | 4 | 1789 | SIM | BR-EX E II T3 |  | 5 | 1.15 | 0.95 | 0.88 | F | S1 |  |  |  | IP55 | 40 | 80 | 1000 | 3206 | 6322-C3 | 6320-C3 | POLYREX EM-ESSO | 4500 | 60 | 51 | SIM | 200-240 | SIM | SIM | PT100 | HORIZONTAL | SIM | NÃO |  |  |  |  | DIREITA | ESQUERDA | SIM | 2
PTA-Motores | ME-00964 | G1-418A-M001 | BOMBA DE FLUIDO DE SELO | 920-CTA | 1006160703 | 3 | WEG | ALTO RENDIMENTO PLUS | 132S | 2009 | 7.5 | 440 | D | 12.7 | 60 | 2 | 3490 | SIM | BR-EX D IIB-T4 | CEPEL-EX-42/97-1 | 6 | 1 | 0.895 | 0.87 | F | S1 |  |  |  | IPW55 | 40 | 80 | 1000 | 99 | 6308-C3 | 6207-C3 | POLYREX EM-ESSO | 18447 | 11 | 11 | NÃO |  | NÃO | SIM | PT100 | HORIZONTAL | SIM | NÃO |  |  |  |  | DIREITA |  | NÃO | 2
PTA-Motores | ME-00875 | G1-418B-M001 | BOMBA DE FLUIDO DE SELO | 920-CTA | 1006160704 | 3 | WEG | ALTO RENDIMENTO PLUS | 132S | 2009 | 7.5 | 440 | D | 12.7 | 60 | 2 | 3490 | SIM | BR-EX D IIB-T4 | CEPEL-EX-42/97-1 | 6 | 1 | 0.895 | 0.87 | F | S1 |  |  |  | IPW55 | 40 | 80 | 1000 | 99 | 6308-C3 | 6207-C3 | POLYREX EM-ESSO | 18447 | 11 | 11 | NÃO |  | NÃO | SIM | PT100 | HORIZONTAL | SIM | NÃO |  |  |  |  | DIREITA |  | NÃO | 2
PTA-Motores | ME-00584 | G1-440-M001 | BOMBA DE OLEO C1-438 | 920-CTA | 2322374 | 3 | LOHER | DNGW-090LD-04A | 90L | 2009 | 1.5 | 440 | D | 3.05 | 60 | 4 | 1720 | SIM | EX D II T4 | ATEX 1109 |  | 1 |  | 0.81 | F |  |  |  |  | IP55 |  |  |  | 12 | 6205-ZZ-C3 | 6205-ZZ-C3 | POLYREX EM-ESSO |  |  |  | NÃO |  | NÃO | NÃO |  | HORIZONTAL | SIM | NÃO |  |  |  |  | SUPERIOR |  | NÃO | 3
PTA-Motores | ME-00690 | G1-505A-M001 | MOTOR BOMBA | 920-CTA | 1005264702 | 3 | WEG | ALTO RENDIMENTO PLUS | 315S/M | 2009 | 150 | 440 | D | 236 | 60 | 2 | 3560 | SIM | CEPEL-EX-042/97-1 | BR-EX D IIB-T3 | 6 | 1 | 0.95 | 0.88 | F | S1 |  |  |  | IPW55 | 40 | 80 | 1000 | 1163 | 6314-C3 | 6314-C3 | POLYREX EM-ESSO | 3604 | 27 | 27 | NÃO |  | NÃO | SIM | PT100 | HORIZONTAL | SIM | NÃO |  |  |  |  | DIREITA |  | NÃO | 2
PTA-Motores | ME-00843 | G1-505B-M001 | MOTOR BOMBA | 920-CTA | 1005764703 | 3 | WEG | ALTO RENDIMENTO PLUS | 315S/M | 2009 | 150 | 440 | D | 236 | 60 | 2 | 3560 | SIM | CEPEL-EX-042/97-1 | BR-EX D IIB-T3 | 6 | 1 | 0.95 | 0.88 | F | S1 |  |  |  | IPW55 | 40 | 80 | 1000 | 1163 | 6314-C3 | 6314-C3 | POLYREX EM-ESSO | 3604 | 27 | 27 | NÃO |  | NÃO | SIM | PT-100 | HORIZONTAL | SIM | NÃO |  |  |  |  | DIREITA |  | NÃO | 2
PTA-Motores | ME-00506 | G1-507A-M001 | BOMBA | 920-CTA | 1005613386 | 3 | WEG | HGF | 355C/D/E | 2010 | 350 | 4000 | Y | 59.4 | 60 | 2 | 3576 | SIM | BR-EX E IIB T3 | AEX-12032-X | 5 | 1.15 | 95.4 | 0.89 | F | S1 |  |  |  | 55 | 40 | 80 | 1000 | 2610 | 6314-C3 | 6314-C3 | POLYREX EM-ESSO | 3604 | 27 | 27 | SIM | 115 | SIM | SIM | PT-100 | HORIZONTAL | SIM | NÃO |  |  |  |  | DIREITA | ESQUERDA | SIM | 2
PTA-Motores | ME-00516 | G1-507B-M001 | BOMBA | 920-CTA | 1005613387 | 3 | WEG | HGF | 355C/D/E | 2010 | 350 | 4000 | Y | 59.4 | 60 | 2 | 3576 | SIM | BR-EX E IIB T4 | AEX-12032-X | 5 | 1.15 | 95.4 | 0.89 | F | S2 |  |  |  | 55 | 40 | 80 | 1000 | 2610 | 6314-C3 | 6314-C3 | POLYREX EM-ESSO | 3604 | 27 | 27 | SIM | 116 | SIM | SIM | PT-101 | HORIZONTAL | SIM | NÃO |  |  |  |  | DIREITA | ESQUERDA | SIM | 2
PTA-Motores | ME-00027 | G1-509A-M001 | Motor bomba | 920-CTA | 1004745907 | 3 | WEG | W22 Plus | 112M | 2008 | 3 | 440 | D | 5.45 | 60 | 4 | 1750 | SIM | EX d IIB-T4 | CEPEL-EX-042/97-1 | 6 | 1 | 86 | 0.84 | F | S1 |  |  |  | IPW55 | 40 | 80 | 1000 | 53 | 6307-ZZ | 6206-ZZ | POLYREX EM-ESSO | 20000 |  |  | NÃO |  | NÃO | SIM | PT-100 | HORIZONTAL | SIM | NÃO |  |  |  |  | DIREITA |  | NÃO | 3
PTA-Motores | ME-00381 | G1-509B-M001 | Motor bomba | 920-CTA | 1005254702 | 3 | WEG | W22 Plus | 112M | 2008 | 3 | 440 | D | 5.45 | 60 | 4 | 1750 | SIM | EX d IIB-T4 | CEPEL-EX-042/97-1 | 6 | 1 | 86 | 0.84 | F | S1 |  |  |  | IPW55 | 40 | 80 | 1000 | 53 | 6307-ZZ | 6206-ZZ | POLYREX EM-ESSO | 20000 |  |  | NÃO |  | NÃO | SIM | PT-100 | HORIZONTAL | SIM | NÃO |  |  |  |  | DIREITA |  | NÃO | 3
PTA-Motores | ME-01699 | G1-512-M001 |  | CTA | 1069495137 | 3 | WEG | HGF | 400L/A/B | 2022 | 350(475) | 4000 | Y | 61.6 | 60 | 6 | 1191 | NÃO |  |  | 55 | 1.15 | 95.4% |  |  | S1 |  |  |  | 55 | 40 | 80 | 1000 | 3883 | 6324-C3 | 6319-C3 | MOBIL POLYREX EM | 4500 | 72 | 45 | SIM | 200-240 | SIM | SIM | PT100 | HORIZONTAL | SIM | NÃO |  |  |  |  | DIREITA | ESQUERDA | SIM | 2
PTA-Motores | ME-00354 | G1-512-M001 | MOTOR BOMBA | 920-CTA | 1005650509 | 3 | WEG | HGF | 400L/A/B | 2009 | 350 | 4000 | D | 62.3 | 60 | 6 | 1190 | SIM | BR-EX E II T3 | OCP 0004 | 5 | 1.15 | 95.4 | 0.85 | F | S1 |  |  |  | IP55 | 40 | 80 | 1000 | 3693 | NU-224-C3 | 6320-C3 | POLYREX EM ESSO | 4500 | 43 | 51 | SIM | 200-240 | SIM | SIM | PT100 | HORIZONTAL | SIM | NÃO |  |  |  |  | DIREITA | ESQUERDA | SIM | 2
PTA-Motores | ME-00813 | G1-514A-M001 | MOTOR BOMBA | 920-CTA | 1004749658 | 3 | WEG | ALTO RENDIMENTO PLUS | 160M | 2009 | 15 | 440 |  | 24.5 | 60 | 4 | 3510 | SIM | EX d IIB-T4 | CEPEL-EX-042/97-1 |  | 1 | 90.2 | 0.89 | F | S1 |  |  |  | 55 | 40 | 80 | 1000 |  | 6309-C3 | 6209-C3 | POLYREX EM ESSO | 15794 | 13 | 13 | NÃO |  | NÃO | SIM | PT100 | HORIZONTAL | SIM | NÃO |  |  |  |  | DIREITA |  | NÃO | 3
PTA-Motores | ME-00746 | G1-514B-M001 | MOTOR BOMBA | 920-CTA | 1004749659 | 3 | WEG | ALTO RENDIMENTO PLUS | 160M | 2009 | 15 | 440 |  | 24.5 | 60 | 4 | 3510 | SIM | EX d IIB-T4 | CEPEL-EX-042/97-1 |  | 1 | 0.902 | 0.89 | F | S1 |  |  |  | 55 | 40 | 80 | 1000 |  | 6309-C3 | 6209-C3 | POLYREX EM ESSO | 15794 | 13 | 13 | NÃO |  | NÃO | SIM | PT100 | HORIZONTAL | SIM | NÃO |  |  |  |  | DIREITA |  | NÃO | 3
PTA-Motores | ME-00716 | G1-516-M001 | AGITADOR/MISTURADOR | 920-CTA | 1036725889 | 3 | WEG | W22X WELL | 200M | 2017 | 30 | 440 | D | 51 | 60 | 4 | 1780 | NÃO |  |  | 7.8 | 1.15 | 0.942 | 0.82 | F | S1 |  |  |  | IPW66 | 40 | 80 | 1000 | 377 | 6312-C3 | 6212-C3 | POLYREX EM ESSO | 14000 | 21 | 21 | NÃO |  | NÃO | SIM | PT100 | VERTICAL | NÃO | SIM | FF | 4 |  |  | DIREITA | DIREITA | NÃO | 1
PTA-Motores | ME-01514 | G1-517-M001 | BOMBA | 920 - CTA | 1004775724 | 3 | WEG | ALTO RENDIMENTO PLUS | 200M | 2009 | 30 | 440 | D | 49.6 | 60 | 4 | 1765 | SIM | BR-EX-D IIB-T4 | CEPEL-EX-042/97-1 | 5.8 | 1.15 | 0.9 | 0.86 | F | S1 |  |  |  | IP55 | 40 | 80 | 1000 | 271 | 6312-C3 | 6212-Z-C3 | POLYREX EM-ESSO | 20000 | 21 | 21 | NÃO |  | NÃO | NÃO |  | HORIZONTAL | SIM | NÃO |  |  |  |  | DIREITA |  | NÃO | 2
PTA-Motores | ME-1086 (RESERVA) | G1-517-M001 | BOMBA( EM USO) | 920-CTA | 1004764516 | 3 | WEG | ALTO RENDIMENTO PLUS | 200L | 2009 | 37 | 440 | D | 61.3 | 60 | 4 | 1770 | SIM | BR-EX-D IIB-T4 | CEPEL-EX-042/97-1 | 5.8 | 1 | 0.932 | 0.85 | F | S1 |  |  |  | IP55 | 40 | 80 | 1000 | 310 | 6312-C3 | 6212-Z-C3 | POLYREX EM-ESSO | 20000 | 21 | 21 | NÃO |  | NÃO | SIM | PT100 | HORIZONTAL | SIM | NÃO |  |  |  |  | DIREITA |  | NÃO | 2
PTA-Motores | ME-00120 | G1-530A-M001 | OFICINA | Termal oxidizier | 1005321484 | 3 | WEG | W22 PLUS | 160L | 2009 | 15 | 440 |  | 24.5 | 60 | 4 | 3610 | não |  |  | 6 | 1 | 90.2 | 0.89 | F | S1 |  |  |  | IPW-55 | 40 |  |  | 150 | 6309-C3 | 6209-C3 | POLYREX EM-ESSO | [6 empty] | NÃO | [10 empty] | NÃO | 3
PTA-Motores | ME-00118 | G1-530B-M001 | OFICINA | Thermal oxidizier | 1005321485 | 3 | WEG | ALTO RENDIMENTO PLUS | 160L | 2009 | 15 | 440 | Δ/Y | 24.5 | 60 | 2 | 3510 | SIM | Ex d IIB-T4 | CEPEL-EX-042 |  | 1 | 90.2 | 0.89 | F | S1 |  |  |  | IPW55 | 40 |  |  | 160 | 6309-C3 | 6209-C3 | POLIREX EM-ESSO |  | 13 |  | NÃO | NÃO |  |  |  | HORIZONTAL | SIM | NÃO | [6 empty] | NÃO | 3
PTA-Motores | ME-00141 | G1-556A-M001 | BOMBA | Thermal oxidizier | B372736-010 | 3 | XEX | B342736 | 286TS | 2009 | 22.38 | 440 |  | 35.4 | 60 | 2 | 3540 | SIM | Zona II, IIA, IIB, T3 |  |  | 1.15 | 0.93 | 92.4 | F | S1 |  |  |  |  | 40 |  |  | 200 | [11 empty] | HORIZONTAL | SIM | NÃO |  |  |  |  | DIREITA |  | NÃO | 4
PTA-Motores | ME-00131 | G1-556B-M001 | BOMBA | Thermal oxidizier | B372736-010 | 3 | XEX | B342736 | 286TS | 2009 | 22.38 | 440 |  | 35.4 | 60 | 2 | 3540 | SIM | Zona II, IIA, IIB, T3 |  |  | 1.15 | 93 | 92.4 | F | S1 |  |  |  |  | 40 |  |  | 200 | [11 empty] | HORIZONTAL | SIM | NÃO |  |  |  |  | DIREITA |  | NÃO | 4
PTA-Motores | ME-00119 | G1-560A-M001 | BOMBA | Thermal oxidizier | B372741-029 | 3 | XEX | B372741 | 324T |  | 29.84 | 440 | Δ/Y | 49.8 | 60 | 4 | 1775 | SIM | Zona II, IIA, IIB, T3 |  |  | 1.15 | 0.941 | 93.6 | F | S1 |  |  |  |  | 40 |  |  | 283 | [11 empty] | HORIZONTAL | SIM | NÃO |  |  |  |  | DIREITA |  | NÃO | 4
PTA-Motores | ME-00111 | G1-560B-M001 | BOMBA | Thermal oxidizier | B372741-030 | 3 | XEX | B372741 | 324T |  | 29.84 | 440 | Δ/Y | 49.8 | 60 | 4 | 1775 | SIM | Zona II, IIA, IIB, T3 |  |  | 1.15 | 94.1 | 93.6 | F | S1 |  |  |  |  | 40 |  |  | 283 | [11 empty] | HORIZONTAL | SIM | NÃO |  |  |  |  | DIREITA |  | NÃO | 4
PTA-Motores | ME-00115 | G1-561A-M001 | BOMBA CENTRIFUGA | Thermal oxidizier | B2727449-080 | 3 | XEX | B372749 | 213T |  | 5.6 | 440 | D | 11 | 60 | 4 | 1760 | SIM | Zona II, IIA, IIB, T4 |  |  | 1.15 | 0.902 | 0.86 | F | S1 |  |  |  |  | 40 |  |  | 76 | 35BC02J30X | 35BC02J30X |  |  |  |  | NÃO |  | NÃO | NÃO |  | HORIZONTAL | SIM | NÃO |  |  |  |  | DIREITA |  | NÃO | 4
PTA-Motores | ME-00113 | G1-561B-M001 | BOMBA CENTRIFUGA | Thermal oxidizier | B2727449-020 | 3 | XEX | B372749 | 213T |  | 5.6 | 440 | D | 11 | 60 | 4 | 1760 | SIM | Zona II, IIA, IIB, T4 |  |  | 1.15 | 0.902 | 0.86 | F | S1 |  |  |  |  | 40 |  |  | 76 | 35BC02J30X | 35BC02J30X |  |  |  |  | NÃO |  | NÃO | NÃO |  | HORIZONTAL | SIM | NÃO |  |  |  |  | DIREITA |  | NÃO | 4
PTA-Motores | ME-00089 | G1-574-M001 | BOMBA DE OLEO | Thermal oxidizier | VOE05301EC38 | 3 | TEC | B35 | 112M |  | 4.8 | 440 |  | 7.6 | 60 | 4 | 1710 | NÃO |  |  |  | 1 |  | 0.83 | F | S1 |  |  |  | 55 | 40 | 80 |  | 29.5 | 6306 | 6206 | POLYREX EM-ESSO |  |  |  | NÃO |  | NÃO |  |  | HORIZONTAL | SIM | SIM | FF | 8 |  |  | SUPERIOR |  | NÃO | 4
PTA-Motores | ME-00193 | G1-575-M001 | BOMBA DE OLEO | Thermal oxidizer | VOE05301EC38 | 3 | TEC | B35 | 112M |  | 4.8 | 440 | Y | 7.6 | 60 | 4 | 1710 | NÃO |  |  |  | 1 |  | 0.83 | F | S1 |  |  |  | 55 | 40 | 80 |  | 29.5 | 6306 | 6206 |  |  |  |  | NÃO |  | NÃO | NÃO |  | HORIZONTAL | SIM | SIM | FF | 8 |  |  | SUPERIOR |  | NÃO | 4
PTA-Motores | ME-00094 | G1-587A-M001 | Inj. Pumps Thermal oxidizier | SE-920 | BY157422 | 3 | BALDOR |  |  |  | 0.425 | 460 |  | 0.8 | 60 | 4 | 1725 | SIM | Zona 1 Grupo IIA E IIB |  |  | 1.15 | [8 empty] | 40 |  |  | 20.4 | 6205 | 6205 |  |  |  |  | NÃO | NÃO |  |  |  | VERTICAL | SIM | SIM |  |  |  |  | DIREITA |  | NÃO | 4
PTA-Motores | ME-00096 | G1-587B-M001 | Inj. Pumps Thermal oxidizier | SE-920 | BY157423 | 3 | BALDOR |  | 56C |  | 0.425 | 460 |  | 0.8 | 60 | 4 | 1725 | SIM | Zona 1 Grupo IIA E IIB |  |  | 1.15 | [8 empty] | 40 |  |  | 20.4 | 6205 | 6205 |  |  |  |  | NÃO | NÃO | [12 empty] | NÃO | 4
PTA-Motores | ME-00095 | G1-588-M001 | Inj. Pumps Thermal oxidizier | SE-920 | BY157440 | 3 | BALDOR |  | 56C |  | 0.425 | 460 |  | 0.8 | 60 | 4 | 1725 | SIM | Zona 1 Grupo IIA E IIB |  |  | 1.15 | [8 empty] | 40 |  |  | 20.4 | 6205 | 6203 |  |  |  |  | NÃO | NÃO | [12 empty] | NÃO | 4
PTA-Motores | ME-00526 | G1-606A-M001 | BOMBA | CTA | 1005010918 | 3 | WEG | ALTO RENDIMENTO PLUS | 200L | 2009 | 30 | 400 | D | 49.8 | 60 | 4 | 1770 | SIM | BR-EX D IIB T3 | CEPEL-EX-042/97-1 | 6 | 1 | 0.93 | 0.85 | F | S1 |  |  |  | IPW55 | 40 | 80 | 1000 | 297 | 6312-C3 | 6212-C3 | POLYREX EM-ESSO | 20000 | 21 | 21 |  |  |  | SIM | PT100 | HORIZONTAL | SIM | NÃO | [6 empty] | NÃO | 2
PTA-Motores | ME-00513 | G1-606B-M001 | BOMBA | CTA | 1005010919 | 3 | WEG | ALTO RENDIMENTO PLUS | 200L | 2009 | 30 | 440 | D | 49.8 | 60 | 4 | 1770 | SIM | EX d IIB-T3 | CEPEL-EX-042/97-1 | 6 | 1.15 | 0.93 | 0.84 | F | S1 |  |  |  | IPW55 | 40 | 80 | 1000 | 297 | 6312-C3 | 6212-C3 | POLYREX EM-ESSO | 20000 | 21 | 21 |  |  |  | SIM | PT100 | HORIZONTAL | SIM | NÃO | [6 empty] | NÃO | 2
PTA-Motores | ME - 00540 | G1-607A-M001 | BOMBA DE SOLVENTE HP | CTA | 1005389785 | 3 | WEG | ALTO RENDIMENTO PLUS | 315S/M | 2009 | 150 | 440 | D | 236 | 60 | 2 | 3560 | SIM | CEPEL-EX-042/97-1 | BR-EX D IIB-T3 | 6 | 1 | 0.95 | 0.88 | F | S1 |  |  |  | IPW55 | 40 | 80 | 1000 | 1163 | 6314-C3 | 6314 - C3 | POLYREX EM-ESSO | 3604 | 27 | 27 | NÃO |  | NÃO | NÃO |  | HORIZONTAL | SIM | NÃO | [6 empty] | NÃO | 2
PTA-Motores | ME - 00536 | G1-607B-M001 | BOMBA DE SOLVENTE HP | CTA | 1005389784 | 3 | WEG | ALTO RENDIMENTO PLUS | 315S/M | 2009 | 150 | 440 | D | 236 | 60 | 2 | 3560 | SIM | CEPEL-EX-042/97-1 | BR-EX D IIB-T3 | 6 | 1 | 0.95 | 0.88 | F | S1 |  |  |  | IPW55 | 40 | 80 | 1000 | 1163 | 6314-C3 | 6314 - C3 | POLYREX EM-ESSO | 3604 | 27 | 27 | NÃO |  | NÃO | NÃO |  | HORIZONTAL | SIM | NÃO | [6 empty] | NÃO | 2
PTA-Motores | ME-00514 | G1-615A-M001 | BOMBA | SE-920 | 1005923813 | 3 | WEG | ALTO RENDIMENTO PLUS | 280S/M | 2009 | 90 | 440 | D | 146 | 60 | 4 | 1780 | SIM | BR-EX-D IIB-T4 | CEPEL-EX-042/97-1 | 6 | 1 | 0.945 | 0.86 | F | S1 |  |  |  | IPW55 | 40 | 80 | 1000 | 859 | 6316-C3 | 6316-C3 | POLYREX EM-ESSO | 8568 |  |  | SIM | 200/240 | NÃO | SIM | PT100 | HORIZONTAL | SIM | NÃO |  |  |  |  | DIREITA |  | NÃO | 2
PTA-Motores | ME-00520 | G1-615B-M001 | BOMBA | SE-920 | 1005933065 | 3 | WEG | ALTO RENDIMENTO PLUS | 280S/M | 2009 | 90 | 440 | D | 146 | 60 | 4 | 1780 | SIM | BR-EX-D IIB-T4 | CEPEL-EX-042/97-1 | 6 | 1 | 0.945 | 0.86 | F | S1 |  |  |  | IPW55 | 40 | 80 | 1000 | 859 | 6316-C3 | 6316-C3 | POLYREX EM-ESSO | 8568 |  |  | SIM | 200/240 | NÃO | SIM | PT100 | HORIZONTAL | SIM | NÃO |  |  |  |  | DIREITA |  | NÃO | 2
PTA-Motores | ME-00733 | G1-632A-M001 | BOMBA | SE - 920 | 1005393195 | 3 | WEG | ALTO RENDIMENTO PLUS | 250S/M | 2009 | 55 | 440 | D | 86 | 60 | 2 | 3555 | SIM | BR-EX D IIB-T3 | CEPEL-EX-042/97-1 | 6 | 1 | 0.93 | 0.9 | F | S1 |  |  |  | IPW55 | 40 | 80 | 1000 | 544 | 6314-C3 | 6314-C3 | POLYREX EM-ESSO | 3604 | 27 | 27 | NÃO |  | NÃO | SIM | PT100 | HORIZONTAL | SIM | NÃO |  |  |  |  | DIREITA |  | NÃO | 4
PTA-Motores | ME-00732 | G1-632B-M001 | BOMBA | SE - 920 | 1005393196 | 3 | WEG | ALTO RENDIMENTO PLUS | 250S/M | 2009 | 55 | 440 | D | 86 | 60 | 2 | 3555 | SIM | BR-EX D IIB-T3 | CEPEL-EX-042/97-1 | 6 | 1 | 0.93 | 0.9 | F | S1 |  |  |  | IPW55 | 40 | 80 | 1000 | 544 | 6314-C3 | 6314-C3 | POLYREX EM-ESSO | 3604 | 27 | 27 | NÃO |  | NÃO | SIM | PT100 | HORIZONTAL | SIM | NÃO |  |  |  |  | DIREITA |  | NÃO | 4
PTA-Motores | ME-00735 | G1-653A-M001 | BOMBA | SE-920 | 1004765773 | 3 | WEG | ALTO RENDIMENTO PLUS | 112M | 2009 | 4.5 | 440 | D | 8.19 | 60 | 4 | 1740 | SIM | BR-EX D IIB-T3 | CEPEL-EX-042/97-1 | 6.6 | 1 | 0.879 | 0.82 | F | S1 |  |  |  | IP55 | 40 | 80 | 1000 | 63 | 6307-ZZ | 6206-ZZ | POLYREX EM-ESSO | 20000 |  |  | NÃO |  | NÃO | NÃO |  | HORIZONTAL | SIM | NÃO |  |  |  |  | DIREITA |  | NÃO | 3
PTA-Motores | ME-00734 | G1-653B-M001 | BOMBA | SE-920 | 1004765774 | 3 | WEG | ALTO RENDIMENTO PLUS | 112M | 2009 | 4.5 | 440 | D | 8.19 | 60 | 4 | 1740 | SIM | BR-EX D IIB-T3 | CEPEL-EX-042/97-1 | 6.6 | 1 | 0.879 | 0.82 | F | S1 |  |  |  | IPW55 | 40 | 80 | 1000 | 63 | 6307-ZZ | 6206-ZZ | POLYREX EM-ESSO | 20000 |  |  | NÃO |  | NÃO | NÃO |  | HORIZONTAL | SIM | NÃO |  |  |  |  | DIREITA |  | NÃO | 3
PTA-Motores | ME-00544 | G1-701-M001 | AGITADOR | 920-CTA | 1004636331 | 3 | WEG | ALTO RENDIMENTO PLUS | 132M | 2009 | 7.5 | 440 | D | 13.3 | 60 | 4 | 1760 | SIM | BR-EX C IIB-T4 | CEPEL-EX-042/97-1 | 6 | 1 | 0.895 | 0.83 | F | S1 |  |  |  | IPW55 | 40 | 80 | 1000 | 96 | 6308-C3 | 6207-C3 | POLYREX EM-ESSO | 15700 | 11 | 11 | NÃO |  | NÃO | SIM |  | VERTICAL | NÃO | SIM | FF | 4 |  |  | DIREITA |  | NÃO | 4
PTA-Motores | ME-00903 | G1-702A-M001 | BOMBA | 920-CTA | 1005270993 | 3 | WEG | ALTO RENDIMENTO PLUS | 200L | 2009 | 30 | 440 | D | 48.1 | 60 | 2 | 3345 | SIM | BR-EX D IIB-T4 | CEPEL-EX-42/97-1 | 6 | 1 | 0.92 | 0.89 | F | S1 |  |  |  | IPW55 | 40 | 80 | 1000 | 304 | 6312-C3 | 6212-C3 | POLYREX EM-ESSO | 9828 | 21 | 21 | NÃO |  | NÃO | NÃO |  | HORIZONTAL | SIM | NÃO |  |  |  |  | ESQUERDA |  | NÃO | 4
PTA-Motores | ME-00902 | G1-702B-M001 | BOMBA | 920-CTA | 1005270994 | 3 | WEG | ALTO RENDIMENTO PLUS | 200L | 2009 | 30 | 440 | D | 48.1 | 60 | 2 | 3345 | SIM | BR-EX D IIB-T4 | CEPEL-EX-42/97-1 | 6 | 1 | 0.92 | 0.89 | F | S1 |  |  |  | IPW55 | 40 | 80 | 1000 | 304 | 6312-C3 | 6212-C3 | POLYREX EM-ESSO | 9828 | 21 | 21 | NÃO |  | NÃO | NÃO |  | HORIZONTAL | SIM | NÃO |  |  |  |  | ESQUERDA |  | NÃO | 4
PTA-Motores | ME-00789 | G1-704-M001 | AGITADOR | 920-CTA | 1004630317 | 3 | WEG | WDIP | 200M | 2009 | 30 | 440 | C | 49.8 | 60 | 4 | 1770 | SIM | EX ID A21 |  | 6 | 1 | 0.93 | 0.85 | F | S1 |  |  |  | IPW66 | 40 | 80 | 1000 | 238 | 6312-C3 | 6312-C3 | POLYREX EM-ESSO | 11306 | 21 | 21 | NÃO |  | NÃO | SIM | PT100 | VERTICAL | NÃO | SIM | FF | 6 |  |  | DIREITA | DIREITA | NÃO | 4
PTA-Motores | ME-00874 | G1-705A-M001 | BBA | 920-CTA | 1005956000 | 3 | WEG | ALTO RENDIMENTO PLUS | 112M | 2009 | 5.5 | 440 | D | 9.35 | 60 | 2 | 3410 | NÃO |  |  | 6 | 1 | 0.885 | 0.87 | F | S1 |  |  |  | IPW55 | 40 | 80 | 1000 | 54 | 6207-C3 | 6206-C3 | POLYREX EM-ESSO | 20000 | 9 | 9 | NÃO |  | NÃO | SIM | PT100 | HORIZONTAL | SIM | NÃO |  |  |  |  | ESQUERDA | ESQUERDA | NÃO | 4
PTA-Motores | ME-00876 | G1-705B-M001 | BBA | 920-CTA | 1005956001 | 3 | WEG | ALTO RENDIMENTO PLUS | 112M | 2009 | 5.5 | 440 | D | 9.35 | 60 | 2 | 3410 | NÃO |  |  | 6 | 1 | 0.885 | 0.87 | F | S1 |  |  |  | IPW55 | 40 | 80 | 1000 | 54 | 6207-C3 | 6206-C3 | POLYREX EM-ESSO | 20000 | 9 | 9 | NÃO |  | NÃO | SIM | PT100 | HORIZONTAL | SIM | NÃO |  |  |  |  | ESQUERDA | ESQUERDA | NÃO | 4
PTA-Motores | ME-00492 | G1-709-M001 | Agitador do catalisador | CTA | 1004567663 | 3 | WEG | 1004567663 | 315S/M | 2009 | 110 | 440 | Y | 177 | 60 | 4 | 1775 | Sim | MC AEX-7116-X | BR Ex d IIB T4 | 6 | 1 | 0.95 | 0.86 | F | S1 |  |  |  | IPW55 | 40 | 80 | 1000 | 1010 | 6319-C3 | 6316-C3 | POLYREX EM-ESSO | 3018 | 45 | 45 | SIM | 115 |  |  |  | VERTICAL | NÃO | SIM | FF | [5 empty] | NÃO | 3
PTA-Motores | ME-00839 | G1-710A-M001 | BOMBA RECUPERAÇÃO DO CATALIZADOR | 920-CTA | 1005321482 | 3 | WEG | ALTO RENDIMENTO PLUS | 160L | 2009 | 15 | 440 | D | 24.5 | 60 | 2 | 3510 | SIM | BR-EX D IIB-T4 | CEPEL-EX-42/97-1 | 6 | 1 | 0.902 | 0.89 | F | S1 |  |  |  | IPW55 | 40 | 80 | 1000 | 160 | 6309-C3 | 6209-C3 | POLYREX EM-ESSO | 15796 | 13 | 13 | NÃO | NÃO | NÃO | SIM | PT100 | HORIZONTAL | SIM | NÃO |  |  |  |  | ESQUERDA |  | NÃO | 4
PTA-Motores | ME-00972 | G1-710B-M001 | BOMBA RECUPERAÇÃO DO CATALIZADOR | 920-CTA | 1005321483 | 3 | WEG | ALTO RENDIMENTO PLUS | 160L | 2009 | 15 | 440 | D | 24.5 | 60 | 2 | 3510 | SIM | BR-EX D IIB-T4 | CEPEL-EX-42/97-1 | 6 | 1 | 0.902 | 0.89 | F | S1 |  |  |  | IPW55 | 40 | 80 | 1000 | 160 | 6309-C3 | 6209-C3 | POLYREX EM-ESSO | 15796 | 13 | 13 | NÃO | NÃO | NÃO | SIM | PT100 | HORIZONTAL | SIM | NÃO |  |  |  |  | ESQUERDA |  | NÃO | 4
PTA-Motores | ME-00991 | G1-712A-M001 | BOMBA DA STRIPPER | 920-CTA | 1004748660 | 3 | WEG | ALTO RENDIMENTO PLUS | 160M | 2009 | 15 | 440 | D | 24.5 | 60 | 2 | 3510 | SIM | BR-EX D IIB-T4 | CEPEL-EX-42/97-1 | 6 | 1 | 0.902 | 0.89 | F | S1 |  |  |  | IPW55 | 40 | 80 | 1000 | 149 | 6309-C3 | 6209-C3 | POLYREX EM-ESSO | 15796 | 13 | 13 | NÃO | NÃO | NÃO | SIM | PT100 | HORIZONTAL | SIM | NÃO |  |  |  |  | DIREITA |  | NÃO | 4
PTA-Motores | ME-00992 | G1-712B-M001 | BOMBA DA STRIPPER | 920-CTA | 1004748661 | 3 | WEG | ALTO RENDIMENTO PLUS | 160M | 2009 | 15 | 440 | D | 24.5 | 60 | 2 | 3510 | SIM | BR-EX D IIB-T4 | CEPEL-EX-42/97-1 | 6 | 1 | 0.902 | 0.89 | F | S1 |  |  |  | IPW55 | 40 | 80 | 1000 | 149 | 6309-C3 | 6209-C3 | POLYREX EM-ESSO | 15796 | 13 | 13 | NÃO | NÃO | NÃO | SIM | PT100 | HORIZONTAL | SIM | NÃO |  |  |  |  | DIREITA |  | NÃO | 4
PTA-Motores | ME-714 | G1-714-M001 | BOMBA | 920-CTA | 1006172261 | 3 | WEG | ALTO RENDIMENTO PLUS | 132S | 2009 | 4.5 | 440 | D | 7.8 | 60 | 2 | 3485 | NÃO |  |  | 6 | 1 | 0.86 | 0.88 | F | S1 |  |  |  | IPW55 | 40 | 80 | 1000 | 80 | 6308-Z-C3 | 6207-Z-C3 | POLYREX EM | 18447 | 11 | 11 | NÃO |  | NÃO | SIM | PT100 | HORIZONTAL | SIM | NÃO |  |  |  |  | DIREITA |  | NÃO | 4
PTA-Motores | ME-00127 | G1-717-M001 | VENTILADOR DO M1-707 | 920-CTA | 2325634 | 3 | LOHER | DNGW-071BG-04S | 71 |  | 0.3 | 440 | Y | 0.78 | 60 | 4 | 1618 | SIM | EX DE IIC T4 | PTB01AIIX 1086 |  | 1 |  | 0.82 | F | S1 |  |  |  | IP55 |  |  |  | 15 | [11 empty] | HORIZONTAL | NÃO | SIM | FC | 4 |  |  | DIREITA |  | NÃO | 3
PTA-Motores | ME-00663 | G1-718-M001 | BOMBA | 920-CTA | ILEGIVEL | 3 | ABB | ILEGIVEL | 160 | 2009 | 17 | 440 | D | 27.3 | 60 | 2 | 3526 | SIM |  |  |  | 1 | 0.9 | 0.9 | F | S1 |  |  |  | IP55 | 40 |  |  | 128 | 6309-C3 | 6309-C3 | POLYREX EM |  |  |  | NÃO |  | NÃO | SIM | PT100 | HORIZONTAL | SIM | NÃO |  |  |  |  | SUPERIOR |  | NÃO | 5
PTA-Motores | ME-00673 | G1-741-M001 | BBA ACIDO BROMIDRICO | 920 | 100762873 | 3 | WEG | ALTO RENDIMENTO PLUS | 100L | 2010 | 2.2 | 440 | D | 4.04 | 60 | 4 | 1690 | SIM | BR-EX D IIB-T4 | CEPEL-EX-42/97-1 | 6 | 1 | 0.851 | 0.84 | F | S1 |  |  |  | IPW55 | 40 | 80 | 1000 | 52 | 6206-ZZ | 6205-ZZ | POLYREX EM-ESSO | 20000 |  |  | NÃO | NÃO | NÃO | SIM | PT100 | HORIZONTAL | NÃO | SIM | FF | 4 |  |  | DIREITA |  | NÃO | 3
PTA-Motores | ME-00769 | G1-751-M001 | BOMBA DE ACIDO BROMIDRICO | 920 | 60170 | 3 | WEG | ALTO RENDIMENTO PLUS | 132S | 2010 | 5.5 | 440 | D | 9.95 | 60 | 4 | 1750 | SIM | BR-EX D IIB-T4 | CEPEL-EX-42/97-1 |  | 1 |  | 0.84 | F | S1 |  |  |  | IP55 | 40 | 80 | 1000 | 55 |  |  | POLYREX EM-ESSO |  |  |  | NÃO |  |  | SIM | PT100 | HORIZONTAL | SIM | NÃO |  |  |  |  | SUPERIOR |  | NÃO | 3
PTA-Motores | ME-00197 | G1-753A-M001 | BBA DE ACIDO BROMIDRICO | 920 | 1004340972 | 3 | WEG | ALTO RENDIMENTO PLUS | 132S | 2009 | 5.5 | 440 | D | 9.95 | 60 | 2 | 3500 | SIM | BR-EX D IIB-T4 | CEPEL-EX-42/97-1 | 6 | 1 | 0.93 | 0.89 | F | S1 |  |  |  | IP55 | 40 | 80 | 1000 | 84 | 6308-ZZ | 6207-ZZ | POLYREX EM-ESSO |  |  |  | NÃO |  | NÃO | SIM | PT100 | HORIZONTAL | SIM | NÃO |  |  |  |  | DIREITA |  | NÃO | 2
PTA-Motores | ME-01658 | G1-753B-M001 | BBA DE ACIDO BROMIDRICO | 920 | 1004340973 | 3 | WEG | ALTO RENDIMENTO PLUS | 132S | 2009 | 5.5 | 440 | D | 9.95 | 60 | 2 | 3500 | SIM | BR-EX D IIB-T4 | CEPEL-EX-42/97-1 | 6 | 1 | 0.93 | 0.89 | F | S1 |  |  |  | IP55 | 40 | 80 | 1000 | 84 | 6308-ZZ | 6207-ZZ | POLYREX EM-ESSO |  |  |  | NÃO |  | NÃO | SIM | PT100 | HORIZONTAL | SIM | NÃO |  |  |  |  | DIREITA |  | NÃO | 2
PTA-Motores | ME-01705 | G1-756A-M001 | BOMBA ACETATO DE MAGNESIO | 920 | 1006172263 | 3 | WEG | ALTO RENDIMENTO PLUS | 132S | 2009 | 5.5 | 440 | D | 10.2 | 60 | 4 | 1760 | SIM | BR-EX D IIB-T4 | CEPEL-EX-42/97-1 | 6 | 1 | 0.895 | 0.79 | F | S1 |  |  |  | IPW55 | 40 | 80 | 1000 | 85 | 6308-C3 | 6207-C3 | POLYREX EM-ESSO | 20000 | 11 | 11 | NÃO |  | NÃO | SIM | PT100 | HORIZONTAL | SIM | NÃO |  |  |  |  | DIREITA |  | NÃO | 4
PTA-Motores | ME-01579 | G1-756B-M001 | BOMBA ACETATO DE MAGNESIO | 920 | 1006172266 | 3 | WEG | ALTO RENDIMENTO PLUS | 132S | 2009 | 5.5 | 440 | D | 10.2 | 60 | 4 | 1760 | SIM | BR-EX D IIB-T4 | CEPEL-EX-42/97-1 | 6 | 1 | 0.895 | 0.79 | F | S1 |  |  |  | IPW55 | 40 | 80 | 1000 | 85 | 6308-C3 | 6207-C3 | POLYREX EM-ESSO | 20000 | 11 | 11 | NÃO |  | NÃO | SIM | PT100 | HORIZONTAL | SIM | NÃO |  |  |  |  | DIREITA |  | NÃO | 4
PTA-Motores | ME-00967 | G1-757A-M001 | BOMBA DE ACETATO DE COBALTO | 920-CTA | 1006172265 | 3 | WEG | ALTO RENDIMENTO PLUS | 132S | 2009 | 5.5 | 440 | D | 10.2 | 60 | 4 | 1760 | SIM | BR-EX D IIB-T4 | CEPEL-EX-42/97-1 | 6 | 1 | 0.895 | 0.79 | F | S1 |  |  |  | IPW55 | 40 | 80 | 1000 | 85 | 6308-C3 | 6207-C3 | POLYREX EM-ESSO | 20000 | 11 | 11 | NÃO |  | NÃO | SIM | PT100 | HORIZONTAL | SIM | NÃO |  |  |  |  | DIREITA |  | NÃO | 4
PTA-Motores | ME-00968 | G1-757B-M001 | BOMBA DE ACETATO DE COBALTO | 920-CTA | 1006172264 | 3 | WEG | ALTO RENDIMENTO PLUS | 132S | 2009 | 5.5 | 440 | D | 10.2 | 60 | 4 | 1760 | SIM | BR-EX D IIB-T4 | CEPEL-EX-42/97-1 | 6 | 1 | 0.895 | 0.79 | F | S1 |  |  |  | IPW55 | 40 | 80 | 1000 | 85 | 6308-C3 | 6207-C3 | POLYREX EM-ESSO | 20000 | 11 | 11 | NÃO |  | NÃO | SIM | PT100 | HORIZONTAL | SIM | NÃO |  |  |  |  | DIREITA |  | NÃO | 4
PTA-Motores | ME-00206 | G1-758-M001 | AGITADOR | 920-CTA | 100459755 | 3 | WEG | WDIP | 160L | 2009 | 18.5 | 440 | D | 30.9 | 60 | 4 | 1755 | SIM | EX 1D A24 IIB |  | 6 | 1 | 92.4 | 0.85 | F | S1 |  |  |  | IPW66 | 40 | 80 | 1000 | 156 | 6309-C3 | 6209-C3 | POLYREX EM | 14395 | 13 | 13 | NÃO |  | NÃO | SIM | PT100 | VERTICAL | NÃO | SIM | FF | 8 |  |  | ESQUERDA | ESQUERDA | NÃO | 4
PTA-Motores | ME-01633 | G1-759-M001 | AGITADOR | 920-PTA | 1004886058 | 3 | WEG | ALTO RENDIMENTO PLUS | 180M | 2009 | 18.5 | 440 | D | 30.9 | 60 | 4 | 1755 | SIM | EX C IIB T3 | CEPEL-EX-044/97-1X | 6 | 1 | 0.924 | 0.85 | F | S1 |  |  |  |  | 40 | 80 | 1000 | 193 | 6311-C3 | 6211-C3 | POLYREX EM | 12213 | 18 | 18 | NÃO |  | NÃO | SIM | PT100 | VERTICAL | NÃO | SIM | FF |  |  |  | ESQUERDA | ESQUERDA | NÃO | 4
PTA-Motores | ME-00548 | G1-767-M001 | BOMBA | 920-CTA | 1006172262 | 3 | WEG | ALTO RENDIMENTO PLUS | 132S | 2009 | 4.5 | 440 | D | 7.8 | 60 | 2 | 3485 | NÃO |  |  | 7.8 | 1 | 0.86 | 0.88 | F | S1 |  |  |  | IPW55 | 40 | 80 | 1000 | 80 | 6308-Z-C3 | 6207-Z-C3 | POLYREX EM | 18447 | 11 | 11 | NÃO |  | NÃO | SIM | PT100 | HORIZONTAL | SIM | NÃO |  |  |  |  | DIREITA |  | NÃO | 4
PTA-Motores | ME-00896 | G1-931A-M001 | BOMBA | 920 | 1005096869 | 3 | WEG | ALTO RENDIMENTO PLUS | 132M | 2009 | 9.2 | 440 | D | 16 | 60 | 4 | 1750 | NÃO |  |  | 6 | 1 | 0.9 | 0.84 | F | S1 |  |  |  | IPW55 | 40 | 80 | 1000 | 79 | 6308-C3 | 6207-C3 | POLYREX EM-ESSO | 20000 | 11 | 11 | NÃO |  | NÃO |  |  | HORIZONTAL | SIM | [5 empty] | DIREITA |  | NÃO | 4
PTA-Motores | ME-00897 | G1-931B-M001 | BOMBA | 920 | 1005096870 | 3 | WEG | ALTO RENDIMENTO PLUS | 132M | 2009 | 9.2 | 440 | D | 16 | 60 | 4 | 1750 | NÃO |  |  | 6 | 1 | 0.9 | 0.84 | F | S1 |  |  |  | IPW55 | 40 | 80 | 1000 | 79 | 6308-C3 | 6207-C3 | POLYREX EM-ESSO | 20000 | 11 | 11 | NÃO |  | NÃO |  |  | HORIZONTAL | SIM | [5 empty] | DIREITA |  | NÃO | 4
PTA-Motores | ME-00744 | G1-834A-M001 | BBA DE OLEO COMPRESSOR 830 | 920-CTA | N1010564 | 3 | BHARAT BIIEE | MH09L853 | 90L |  | 1.5 | 440 | Y | 2.59 | 60 | 6 | 1116 | NÃO |  |  |  | 1 | 0.773 | 0.72 | F | S1 |  |  |  | IP55 | 50 |  |  | 15 | 6205-ZZ | 6205-ZZ | [9 empty] | HORIZONTAL | SIM | NÃO |  |  |  |  | DIREITA |  | NÃO | 5
PTA-Motores | ME-01698 | G1-834B-M001 | BBA DE OLEO COMPRESSOR 830 | 920-CTA | N1010565 | 3 | BHARAT BIIEE | MH09L853 | 90L |  | 1.5 | 440 | Y | 2.59 | 60 | 6 | 1116 | NÃO |  |  |  | 1 | 0.773 | 0.72 | F | S1 |  |  |  | IP55 | 50 |  |  | 15 | 6205-ZZ | 6205-ZZ | [9 empty] | HORIZONTAL | SIM | NÃO |  |  |  |  | DIREITA |  | NÃO | 5
PTA-Motores | ME-00388 | G1-842-M001 | BBA | 920-CTA | 1005016601 | 3 | WEG | ALTO RENDIMENTO PLUS | 200L | 2009 | 30 | 440 | D | 49.8 | 60 | 4 | 1770 | SIM | BR-EX D IIB T4 | CEPEL-EX-042/97-1 | 6 | 1 | 0.93 | 0.85 | F | S1 |  |  |  | IPW55 | 40 | 80 | 1000 | 298 | 6312-C3 | 6212-C3 | POLYREX EM-ESSO | 20000 | 21 | 21 | NÃO |  | NÃO | NÃO |  | HORIZONTAL | SIM | NÃO |  |  |  |  | ESQUERDA |  | NÃO | 4
PTA-Motores | ME-00555 | G1-855A-M001 | PIT OXIDAÇÃO | CTA-920 | 1005888185 | 3 | WEG | ALTO RENDIMENTO PLUS | 280S/M | 2009 | 75 | 440 | D | 123 | 60 | 4 | 1780 | NÃO |  |  | 7 | 1.15 | 0.946 | 0.85 | F | S1 |  |  |  | IPW55 | 40 | 80 | 1000 | 666 | 6316-C3 | 6316-C3 | POLYREX EM | 4281 | 34 | 34 | NÃO |  | NÃO | SIM | PT100 | VERTICAL | NÃO | SIM | FF | 8 |  |  | DIREITA |  | NÃO | 3
PTA-Motores | ME-00073 | G1-855B-M001 | PIT OXIDAÇÃO | CTA-920 | 1005888184 | 3 | WEG | ALTO RENDIMENTO PLUS | 280S/M | 2009 | 75 | 440 | D | 123 | 60 | 4 | 1780 | NÃO |  |  | 7 | 1.15 | 0.946 | 0.85 | F | S1 |  |  |  | IPW55 | 40 | 80 | 1000 | 666 | 6316-C3 | 6316-C3 | POLYREX EM | 4281 | 34 | 34 | NÃO |  | NÃO | SIM | PT100 | VERTICAL | NÃO | SIM | FF | 8 |  |  | DIREITA |  | NÃO | 3
PTA-Motores | ME-00771 | G1-857A-M001 | BOMBA PIT | 920-CTA | 1005899439 | 3 | WEG | ALTO RENDIMENTO PLUS | 280S/M | 2009 | 75 | 440 | D | 123 | 60 | 4 | 1780 | SIM | CEPEL-EX-042/97-1 | BR-EX D IIB -T4 | 7 | 1.15 | 0.946 | 0.85 | F | S1 |  |  |  | IPW55 | 40 | 80 | 1000 | 774 | 6316-C3 | 6316-C3 | POLYREX EM-ESSO | 4284 | 34 | 34 | NÃO |  | NÃO | SIM | PT100 | VERTICAL | NÃO | SIM | FF |  |  |  | ESQUERDA |  | NÃO | 3
PTA-Motores | ME-00114 | G1-857B-M001 | BOMBA PIT | 920-CTA | 1005899438 | 3 | WEG | ALTO RENDIMENTO PLUS | 280S/M | 2009 | 75 | 440 | D | 123 | 60 | 4 | 1780 | SIM | CEPEL-EX-042/97-1 | BR-EX D IIB-T4 | 7 | 1.15 | 0.946 | 0.85 | F | S1 |  |  |  | IPW55 | 40 | 80 | 1000 | 774 | 6316-C3 | 6316-C3 | POLYREX EM-ESSO | 4284 | 34 | 34 | NÃO |  | NÃO | SIM | PT100 | VERTICAL | NÃO | SIM | FF |  |  |  | ESQUERDA |  | NÃO | 3
PTA-Motores | ME-00893 | G1-859A-M001 | BOMBA PIT | 920-CTA | 1005899437 | 3 | WEG | ALTO RENDIMENTO PLUS | 280S/M | 2009 | 75 | 440 | D | 123 | 60 | 4 | 1780 | SIM | BR-EX D IIB-T4 | CEPEL-EX-042/97-1 | 7 | 1.15 | 0.946 | 0.85 | F | S1 |  |  |  | IPW55 | 40 | 80 | 1000 | 774 | 6316-C3 | 6316-C3 | POLYREX EM-ESSO | 4284 | 34 | 34 | NÃO |  | NÃO | SIM | PT100 | VERTICAL | NÃO | SIM | 8 |  |  |  | DIREITA |  | NÃO | 3
PTA-Motores | ME-00444 | G1-859B-M001 | BOMBA PIT | 920-CTA | 1005899434 | 3 | WEG | ALTO RENDIMENTO PLUS | 280S/M | 2009 | 75 | 440 | D | 123 | 60 | 4 | 1780 | SIM | BR-EX D IIB-T4 | CEPEL-EX-042/97-1 | 7 | 1.15 | 0.946 | 0.85 | F | S1 |  |  |  | IPW55 | 40 | 80 | 1000 | 774 | 6316-C3 | 6316-C3 | POLYREX EM-ESSO | 4284 | 34 | 34 | NÃO |  | NÃO | SIM | PT100 | VERTICAL | NÃO | SIM | 8 |  |  |  | DIREITA |  | NÃO | 3
PTA-Motores | ME-00068 | G1-861-M001 | PIT | 920-PTA | 1005886183 | 3 | WEG | ALTO RENDIMENTO PLUS | 280S/M | 2009 | 75 | 440 |  | 123 | 60 | 4 | 1780 | NÃO |  |  | 7 | 1.15 | 94.6 | 0.85 | F | S1 |  |  |  | 55 | 40 | 80 | 1000 |  | 6316-C3 | 6316-C3 | POLYREX EM-ESSO | [6 empty] | NÃO |  | VERTICAL | NÃO | SIM | FF | [5 empty] | NÃO | 3
PTA-Motores | ME-00062 | G1-863A-M001 | BOMBA PIT | 920-CTA | 1005899436 | 3 | WEG | ALTO RENDIMENTO PLUS | 280S/M | 2009 | 75 | 440 | D | 123 | 60 | 4 | 1780 | SIM | BR-EX D IIB-T4 | CEPEL-EX-042/97-1 | 7 | 1.15 | 94.6 | 0.85 | F | S1 |  |  |  | IPW55 | 40 | 80 | 1000 | 774 | 6316-C3 | 6316-C3 | POLIREX EM-ESSO | 4284 | 34 | 34 | NÃO |  | NÃO | SIM | PT100 | VERTICAL | NÃO | SIM | FF | 8 |  |  | ESQUERDA |  | NÃO | 3
PTA-Motores | ME-00996 | G1-863B-M001 | BOMBA PIT | 920-CTA | 1005899435 | 3 | WEG | ALTO RENDIMENTO PLUS | 280S/M | 2009 | 75 | 440 | D | 123 | 60 | 4 | 1780 | SIM | BR-EX D IIB-T4 | CEPEL-EX-042/97-1 | 7 | 1.15 | 0.946 | 0.85 | F | S1 |  |  |  | IPW55 | 40 | 80 | 1000 | 774 | 6316-C3 | 6316-C3 | POLIREX EM-ESSO | 4284 | 34 | 34 | NÃO |  | NÃO | SIM | PT100 | VERTICAL | NÃO | SIM | FF | 8 |  |  | ESQUERDA |  | NÃO | 3
PTA-Motores | ME-00001 | G1-865-M001 | Motor da Bomba de Efluente da Área K G1-865 | SE-920 | 1020403231 | 3 | WEG | W22 XNB PREMIUM WELL | 200M | 2013 | 30 | 440 | X | 51.6 | 60 | 4 | 1780 | NÃO |  |  | 7.6 | 1 | 94.1 | 0.81 | F | S1 |  |  |  | IPW66 | 40 | 80 | 1000 | 242 | 6312-C3 | 6312-C3 | POLYREX EM | 20000 | 21 | 21 | NÃO |  | NÃO | SIM | PT100 | VERTICAL | NÃO | SIM | FF | 4 |  |  | DIREITA | DIREITA | NÃO | 5
PTA-Motores | ME-00437 | G1-867A-M001 | BBA DE PIT | 920-CTA | 1008591212 | 3 | WEG | ALTO RENDIMENTO PLUS | 200M | 2010 | 30 | 440 | D | 49.8 | 60 | 4 | 1770 | SIM | BR-EX D NA-T4 | CEPEL-EX-D 42/97 | 6.4 | 1.15 | 93.1 | 0.85 | F | S1 |  |  |  | IP55 | 40 | 80 | 1000 | 280 | 6312-C3 | 6212-Z-C3 | POLYREX EM-ESSO | 11306 | 21 | 21 | NÃO |  | NÃO | SIM | PT100 | VERTICAL | NÃO | SIM | FF | 8 |  |  | ESQUERDA | ESQUERDA | NÃO | 3
PTA-Motores | ME-00616 | G1-867B-M001 | BBA DE PIT | 920-CTA | 1006591213 | 3 | WEG | ALTO RENDIMENTO PLUS | 200M | 2010 | 30 | 440 | D | 49.8 | 60 | 4 | 1770 | SIM | BR-EX D NA-T4 | CEPEL-EX-D 42/97 | 6.4 | 1.15 | 93.1 | 0.85 | F | S1 |  |  |  | IP55 | 40 | 80 | 1000 | 280 | 6312-C3 | 6212-Z-C3 | POLYREX EM-ESSO | 11306 | 21 | 21 | NÃO |  | NÃO | SIM | PT100 | VERTICAL | NÃO | SIM | FF | 8 |  |  | ESQUERDA | ESQUERDA | NÃO | 3
PTA-Motores | ME-00057 | G1-871A-M001 | PIT HOVAC | 920-CTA | 1006579767 | 3 | WEG | ALTO RENDIMENTO PLUS | 225S/M | 2010 | 37 | 440 | D | 61.5 | 60 | 4 | 1770 | SIM | CEPEL-EX-042/97-1 | BR-EX D IIB-T3 | 6.5 | 1.15 | 0.93 | 0.85 | F | S1 |  |  |  | IP55 | 40 | 80 | 1000 | 380 | 6314-C3 | 6314-C3 | POLYREX EM-ESSO | 4894 | 27 | 27 | NÃO |  | NÃO | SIM | PT100 | VERTICAL | NÃO | SIM | FF |  |  |  | DIREITA |  | NÃO | 3
PTA-Motores | ME-00680 | G1-871B-M001 | PIT HOVAC | 920-CTA | 1006579768 | 3 | WEG | ALTO RENDIMENTO PLUS | 225S/M | 2010 | 37 | 440 | D | 61.5 | 60 | 4 | 1770 | SIM | CEPEL-EX-042/97-1 | BR-EX D IIB-T3 | 6.5 | 1.15 | 0.93 | 0.85 | F | S1 |  |  |  | IP55 | 40 | 80 | 1000 | 380 | 6314-C3 | 6314-C3 | POLYREX EM-ESSO | 4894 | 27 | 27 | NÃO |  | NÃO | SIM | PT100 | VERTICAL | NÃO | SIM | FF |  |  |  | DIREITA |  | NÃO | 3
PTA-Motores | ME-00898 | G1-929A-M001 | BOMBA | CTA | 1005081478 | 3 | WEG | ALTO RENDIMENTO PLUS | 160L | 2009 | 18.5 | 440 | D | 29.7 | 60 | 2 | 3510 | NÃO |  |  | 6 | 1 | 0.91 | 0.9 | F | S1 |  |  |  | IPW54 | 40 | 80 | 1000 | 136 | 6209-C3 | 6209-C3 | POLYREX EM-ESSO | 15796 | 13 | 13 | [5 empty] | HORIZONTAL | SIM | NÃO |  |  |  |  | ESQUERDA |  | NÃO | 4
PTA-Motores | ME-00899 | G1-929B-M001 | BOMBA | CTA | 1005081479 | 3 | WEG | ALTO RENDIMENTO PLUS | 160L | 2009 | 18.5 | 440 | D | 29.7 | 60 | 2 | 3510 | NÃO |  |  | 6 | 1 | 0.91 | 0.9 | F | S1 |  |  |  | IPW55 | 40 | 80 | 1000 | 136 | 6209-C3 | 6209-C3 | POLYREX EM-ESSO | 15796 | 13 | 13 | [5 empty] | HORIZONTAL | SIM | NÃO |  |  |  |  | ESQUERDA |  | NÃO | 4
PTA-Motores | ME-00896 | G1-931A-M001 | MOTOR BOMBA | 920-CTA | 1005096869 | 3 | WEG | ALTO RENDIMENTO PLUS | 132M | 2009 | 9.2 | 440 | D | 16 | 60 | 4 | 1750 | NÃO |  |  | 6 | 1 | 0.9 | 0.84 | F | S1 |  |  |  | IPW55 | 40 | 80 | 1000 | 79 | 6308-C3 | 6207-C3 | POLYREX EM-ESSO | 20000 | 11 | 11 | NÃO |  | NÃO | SIM | PT100 | HORIZONTAL | SIM | [5 empty] | DIREITA |  | NÃO | 4
PTA-Motores | ME-00897 | G1-931B-M001 | MOTOR BOMBA | 920-CTA | 1005096870 | 3 | WEG | ALTO RENDIMENTO PLUS | 132M | 2009 | 9.2 | 440 | D | 16 | 60 | 4 | 1750 | NÃO |  |  | 6 | 1 | 0.9 | 0.84 | F | S1 |  |  |  | IPW55 | 40 | 80 | 1000 | 79 | 6308-C3 | 6207-C3 | POLYREX EM-ESSO | 20000 | 11 | 11 | NÃO |  | NÃO | SIM | PT100 | HORIZONTAL | SIM | [5 empty] | DIREITA |  | NÃO | 4
PET-Motores | ME-00647 | M-G-5046A | BOMBA DE CONDENSADO | PET | 1012050879 | 3 | WEG | WELL | 200M | 2011 | 30 | 440 | D | 49.5 | 60 | 2 | 3550 | NÃO |  |  | 6.4 | 1 | 0.924 | 0.86 | F | S1 |  |  |  | IPW66 | 40 | 80 | 1000 | 210 | 6312-C3 | 6212-C3 | POLYREX EM-ESSO | 12000 | 21 | 21 | SIM | 127 | NÃO | SIM | PT100 | HORIZONTAL | SIM | NÃO |  |  |  |  | ESQUERDA |  | NÃO | 4
PET-Motores | ME-00642 | M-G-5046B | BOMBA DE CONDENSADO | PET | 1012050877 | 3 | WEG | WELL | 200M | 2011 | 30 | 440 | D | 49.5 | 60 | 2 | 3550 | NÃO |  |  | 6.4 | 1 | 0.924 | 0.86 | F | S1 |  |  |  | IPW66 | 40 | 80 | 1000 | 210 | 6312-C3 | 6212-C3 | POLYREX EM-ESSO | 12000 | 21 | 21 | SIM | 127 | NÃO | SIM | PT100 | HORIZONTAL | SIM | NÃO |  |  |  |  | ESQUERDA |  | NÃO | 4
PET-Motores | ME-00607 | M-G-5047A | BOMBA DE CONDENSADO | PET | 1012050876 | 3 | WEG | WELL | 200M | 2011 | 30 | 440 | D | 49.5 | 60 | 2 | 3550 | NÃO |  |  | 6.4 | 1 | 0.924 | 0.86 | F | S1 |  |  |  | IPW66 | 40 | 80 | 1000 | 210 | 6312-C3 | 6212-C3 | POLYREX EM-ESSO | 12000 | 21 | 21 | SIM | 127 | NÃO | SIM | PT100 | HORIZONTAL | SIM | NÃO |  |  |  |  | ESQUERDA |  | NÃO | 4
PET-Motores | ME-00576 | M-G-5047B | BOMBA DE CONDENSADO | PET | 1012050878 | 3 | WEG | WELL | 200M | 2011 | 30 | 440 | D | 49.5 | 60 | 2 | 3550 | NÃO |  |  | 6.4 | 1 | 0.924 | 0.86 | F | S1 |  |  |  | IPW66 | 40 | 80 | 1000 | 210 | 6312-C3 | 6212-C3 | POLYREX EM-ESSO | 12000 | 21 | 21 | SIM | 127 | NÃO | SIM | PT100 | HORIZONTAL | SIM | NÃO |  |  |  |  | ESQUERDA |  | NÃO | 4
PET-Motores | ME-00491 | AREA-V-TOOLSTORE |  | POY |  | 3 | WEG | W22 PLUS | 90S |  | 0.75 | 440 | D | 1.71 | 60 | 6 | 1170 | NÃO |  |  | 5.5 | 1.15 | 0.805 | 0.72 | F | S1 |  |  |  | 55 | 40 | 80 | 1000 | 21 | 6205-ZZ | 6204 ZZ | Mobil Polyrex Em |  |  |  | NÃO | NÃO | NÃO | NÃO |  | HORIZONTAL | SIM | NÃO | [6 empty] | NÃO | 3
PTA-Motores | ME-00043 | P1-2383-M001 | Motor da rosca dosadora de polímero | ETE | 1027070724 | 3 | WEG | W22 Plus | 63 | 2010 | 0.25 | 440 | D | 0.735 | 60 | 4 | 1710 | NÃO |  |  | 5.2 | 1 | 0.68 | 0.65 | F | S1 |  |  |  | 55 | 40 | 80 | 1000 |  | 6201-ZZ | 6201-ZZ | [7 empty] | NÃO |  | VERTICAL | NÃO | SIM | C-90 | 4 | 160 | 11J6 | ESQUERDA |  | NÃO | 5
PET-Motores | ME-01042 | KA15-B-44X05-M01 | Motor de descarregamento de PTA | PET | E1004/5247921 01 004 | 3 | SIEMENS | 1LA91074KA94-Z | 100L |  | 3 | 440 | Y | 5.7 | 60 | 4 | 1750 | SIM | Ex II 2 D td A21 | DMT 01 ATEX 014X |  |  | 87.5 | 0.79 | F | S1 |  |  |  | IP65 |  | 125 |  | 30 | [6 empty] | NÃO |  | NÃO | NÃO |  | HORIZONTAL | NÃO | SIM |  | 4 |  |  | DIREITA |  | NÃO | 3
PET-Motores | ME-01043 | KA15-B-44X06-M01 | Motor de descarregamento de PTA | PET | E1004/5247921 01 006 | 3 | SIEMENS | 1LA91074KA94-Z | 100L |  | 3 | 440 | Y | 5.7 | 60 | 4 | 1750 | SIM | Ex II 2 D td A21 | DMT 01 ATEX 014X |  |  | 87.5 | 0.79 | F | S1 |  |  |  | IP65 |  | 125 |  | 30 | [6 empty] | NÃO |  | NÃO | NÃO |  | HORIZONTAL | NÃO | SIM |  | 4 |  |  | DIREITA |  | NÃO | 3
PET-Motores | ME-00621 | KA15-B-44X07-M01 | Motor de descarregamento de PTA | PET | E1004/5247921 01 003 | 3 | SIEMENS | 1LA91074KA94-Z | 100L |  | 3 | 440 | Y | 5.7 | 60 | 4 | 1750 | SIM | Ex II 2 D td A21 | DMT 01 ATEX 014X |  |  | 87.5 | 0.79 | F | S1 |  |  |  | IP65 |  | 125 |  | 30 | [6 empty] | NÃO |  | NÃO | NÃO |  | HORIZONTAL | NÃO | SIM |  | 4 |  |  | DIREITA |  | NÃO | 3
PET-Motores | ME-01041 | KA15-B-44X08-M01 | Motor de descarregamento de PTA | PET | E1004/5247921 01 002 | 3 | SIEMENS | 1LA91074KA94-Z | 100L |  | 3 | 440 | Y | 5.7 | 60 | 4 | 1750 | SIM | Ex II 2 D td A21 | DMT 01 ATEX 014X |  |  | 87.5 | 0.79 | F | S1 |  |  |  | IP65 |  | 125 |  | 30 | [6 empty] | NÃO |  | NÃO | NÃO |  | HORIZONTAL | NÃO | SIM |  | 4 |  |  | DIREITA |  | NÃO | 3
PET-Motores | ME-01975 | KA15-B-44X11-M01 | Transportador de corrente de tubo | PET | Nr.0710579 | 3 | HEW | TYP R3DF | 160L |  | 15 | 440 | D | 25 | 60 | 4 | 1760 | SIM | II 3D Ex td |  |  |  |  | 0.87 | F | S1 |  |  |  | IP55 | 40 | [9 empty] | NÃO |  | NÃO | NÃO |  | HORIZONTAL | NÃO | SIM |  | 4 |  |  | DIREITA |  | NÃO | 3
PET-Motores | ME-00187 | KA15-B-44X12-M01 | Transportador de corrente de tubo | PET | Nr.0710578 | 3 | HEW | TYP R3DF | 160L |  | 15 | 440 | D | 25 | 60 | 4 | 1760 | SIM | II 3D Ex td |  |  |  |  | 0.87 | F | S1 |  |  |  | IP55 | 40 | [9 empty] | NÃO |  | NÃO | NÃO |  | HORIZONTAL | NÃO | SIM |  | 4 |  |  | DIREITA |  | NÃO | 3
PET-Motores | ME-00978 | KA15-B-44X13-M01 | Transportador de corrente de tubo | PET | 710581 | 3 | HEW | D-32051 Herford | 160L |  | 15 | 440 | D | 25 | 60 | 4 | 1760 | SIM | II 3D Ex td |  |  |  |  | 0.87 | F | S1 |  |  |  | IP55 |  | 135 | [8 empty] | NÃO |  | NÃO | NÃO |  | HORIZONTAL | NÃO | SIM |  | 4 |  |  | SUPERIOR |  | NÃO | 3
PET-Motores | ME-00943 | KB06-B-61X11-M01 | ROSCA DE PET | PET | FDU 1004/89941604 001 | 3 | SIEMENS | 2KJ1103-1EM13-2AW1-Z | 90S |  | 1.3 | 460 | Y | 2.52 | 60 | 4 | 1440 | NÃO |  |  |  | 1 | 0.83 | 0.78 | F |  |  |  |  | IP55 | 40 |  |  | 20 | [9 empty] | SIM | PT100 | HORIZONTAL | NÃO | SIM | FF | 8 |  |  | DIREITA |  | NÃO | 2
PET-Motores | ME-00639 | KB06-B-61X12-M01 | ROSCA DE PET | PET | FDU 1004/89941604 003 | 3 | SIEMENS | 2KJ1103-1EM13-2AW1-Z | 90S |  | 1.3 | 460 | Y | 2.52 | 60 | 4 | 1440 | NÃO |  |  |  | 1 | 0.83 | 0.78 | F |  |  |  |  | IP55 | 40 |  |  | 20 | [9 empty] | SIM | PT100 | HORIZONTAL | NÃO | SIM | FF | 8 |  |  | DIREITA |  | NÃO | 2
PET-Motores | ME-00410 | KB06-B-61X13-M01 | Rotativa de AMOFO | PET | FDU1003/8941606 003 | 3 | SIEMENS | 2KJ1103-1EQ13-2AW1-Z |  |  | 1.8 | 440 | Y | 3.31 | 60 | 4 | 1735 | NÃO |  |  |  |  | 85 | 0.80 | F | S1 |  |  |  | IP55 | [10 empty] | NÃO |  | NÃO | NÃO |  | HORIZONTAL | NÃO | NÃO |  |  |  |  | DIREITA |  | NÃO | 2
PET-Motores | ME-00930 | M-BB10-11M1 | Motor do elevador de enximento do BAG de amofo | PET | 01.1580426101.0001.11 | 3 | SEW | RF47 DRE100M4BE5/TF/E171 | 100M |  | 2.2 | 440 | Y | 4.6 | 60 | 6 | 1238 | NÃO |  |  |  |  | 85.4 | 0.80 | F | S1 |  |  |  | IP54 |  |  |  | 49 | [6 empty] | NÃO |  | NÃO | NÃO |  | VERTICAL | NÃO | NÃO |  |  |  |  | DIREITA |  | NÃO | 3
PET-Motores | ME-00696 | M-BB10-11M1 | Motor do soprador de ar do BAG | PET | 211/853073 | 3 | ELEKTROR | D 064 EM 60034-1 |  |  | 1.1 | 440 | Y | 2.35 | 60 | 4 | 2830 | NÃO |  |  |  |  | 84 | 0.82 | F | S1 |  |  |  | IP54 | [10 empty] | NÃO |  | NÃO | NÃO |  | HORIZONTAL | NÃO | NÃO |  |  |  |  | SUPERIOR |  | NÃO | 3
PET-Motores | ME-00620 | M-BB11-11M1 | Motor do elevador de enximento do BAG de amofo | PET | 01.1580280101.0001.11 | 3 | SEW | RF47 DRE100M4BE5/TF/E171 | 100M |  | 2.2 | 440 | Y | 4.6 | 60 | 6 | 1238 | NÃO |  |  |  |  | 85.4 | 0.80 | F | S1 |  |  |  | IP54 |  |  |  | 49 | [6 empty] | NÃO |  | NÃO | NÃO |  | VERTICAL | NÃO | SIM |  | 4 |  |  | SUPERIOR |  | NÃO | 3
PET-Motores | ME-00958 | M-BB11-11M1 | Motor do soprador de ar do BAG | PET | 211/853071 | 3 | ELEKTROR | D 064 EM 60034-1 |  |  | 1.1 | 440 | Y | 2.35 | 60 | 4 | 2830 | NÃO |  |  |  |  | 84 | 0.82 | F | S1 |  |  |  | IP54 | [10 empty] | NÃO |  | NÃO | NÃO |  | HORIZONTAL | NÃO | NÃO |  |  |  |  | SUPERIOR |  | NÃO | 3
PET-Motores | ME-01000 | M-BB9-11M1 | Motor do elevador de enximento do BAG de amofo | PET | 01.1715317906.000.11 | 3 | SEW | RF47 DRE100M4BE5/TF/E171 | 100M |  | 2.2 | 440 | Y | 4.6 | 60 | 6 | 1238 | NÃO |  |  |  |  | 85.4 | 0.80 | F | S1 |  |  |  | IP54 |  |  |  | 49 | [6 empty] | NÃO |  | NÃO | NÃO |  | VERTICAL | NÃO | NÃO |  |  |  |  | DIREITA |  | NÃO | 3
PET-Motores | ME-01581 | M-BB9-11M1 | Motor do soprador de ar do BAG | PET | 211/853077 | 3 | ELEKTROR | D 064 EM 60034-1 |  |  | 1.1 | 440 | Y | 2.35 | 60 | 4 | 2830 | NÃO |  |  |  |  | 84 | 0.82 | F | S1 |  |  |  | IP54 | [10 empty] | NÃO |  | NÃO | NÃO |  | HORIZONTAL | NÃO | NÃO |  |  |  |  | SUPERIOR |  | NÃO | 3
PET-Motores | ME-00648 | KB06-C-61X11-M01 | ROSCA DE PET | PET | FDU1004/8941604 002 | 3 | SIEMENS | 2KJ1103-1EM13-2AW1-Z | 90S |  | 1.3 | 460 | Y | 2.52 | 60 | 4 | 1735 | NÃO |  |  |  | 1 | 0.83 | 0.78 | F |  |  |  |  | IP55 | 40 |  |  | 20 | [9 empty] | SIM | PT100 | HORIZONTAL | NÃO | SIM | FF | 8 |  |  | DIREITA |  | NÃO | 2
PET-Motores | ME-00664 | KB06-C-61X12-M01 | ROSCA DE PET | PET | FDU1004/8941604 003 | 3 | SIEMENS | 2KJ1103-1EM13-2AW1-Z | 90S |  | 1.3 | 460 | Y | 2.52 | 60 | 4 | 1735 | NÃO |  |  |  | 1 | 0.83 | 0.78 | F |  |  |  |  | IP55 | 40 |  |  | 20 | [9 empty] | SIM | PT100 | HORIZONTAL | NÃO | SIM | FF | 8 |  |  | DIREITA |  | NÃO | 2
PET-Motores | ME-01766 | KB06-C-61X13-M01 | Rotativa de AMOFO | PET | FDU1003/8941606 002 | 3 | SIEMENS | 2KJ1103-1EQ13-2AW1-Z |  |  | 1.8 | 440 | Y | 3.31 | 60 | 4 | 1735 | NÃO |  |  |  | 1.1 | 85 | 0.80 | F | S1 |  |  |  | IP55 | [10 empty] | NÃO |  | NÃO | NÃO |  | HORIZONTAL | NÃO | NÃO |  |  |  |  | DIREITA |  | NÃO | 2
PET-Motores | ME-00569 | KB07-B-34S01-M01 | Motor do sugador | PET | Z000085499 | 3 | WEG | W21 SEVERE | 284T | 2010 | 18.5 | 440 | D | 30.9 | 60 | 4 | 1760 | NÃO |  |  |  | 1.25 | 92.4 | 0.85 | F | S1 |  |  |  | IP55 | 40 | 80 | 1000 | 187 | 6311-C3 | 6211-C3 | POLYREX EM-EXXON | 20000 | 18 | 18 | NÃO |  | NÃO | NÃO |  | HORIZONTAL | SIM | NÃO |  |  |  |  | ESQUERDA |  | NÃO | 2
PET-Motores | ME-01253 | KB07-B-34S01-M01 | Motor do sugador | PET | Z00008598 | 3 | WEG | W21 SEVERE | 284T | 2010 | 18.5 | 440 | D | 30.9 | 60 | 4 | 1760 | NÃO |  |  |  | 1.25 | 92.4 | 0.85 | F | S1 |  |  |  | IP55 | 40 | 80 | 1000 | 187 | 6311-C3 | 6211-C3 | POLYREX EM-EXXON | 20000 | 18 | 18 | NÃO |  | NÃO | NÃO |  | HORIZONTAL | SIM | NÃO |  |  |  |  | ESQUERDA |  | NÃO | 2
PET-Motores | ME-00657 | KB07-B-34S01-M01 | Motor do vaso ciclone | PET | 890024874.10.10.002 | 3 | SEW | DRE80H4 |  |  | 1 | 440 | Y | 1.5 | 60 | 4 | 1740 | NÃO |  |  |  | 1 | 83.5 |  | F | S1 |  |  |  | IP54 | 40 | [9 empty] | NÃO |  | NÃO | NÃO |  | HORIZONTAL | NÃO | SIM |  | 4 |  |  | ESQUERDA |  | NÃO | 2
PET-Motores | ME-00571 | KB07-B-34S01-M01 | Motor do sugador | PET | 1007336160 | 3 | WEG | W21 SEVERE | 324T | 2010 | 30 | 440 | D | 49.8 | 60 | 4 | 1770 | NÃO |  |  |  | 1.25 | 93 | 0.85 | F | S1 |  |  |  | IP55 | 40 | 80 | 1000 | 242 | 6312-C3 | 6212-C3 | POLYREX EM-EXXON | 20000 | 21 | 13 | NÃO |  | NÃO | NÃO |  | HORIZONTAL | SIM | NÃO |  |  |  |  | ESQUERDA |  | NÃO | 2
PET-Motores | ME-01572 | KB07-B-34S01-M01 | Rotativa de saída do silo | PET | 890042218.10.10.004 | 3 | SEW | DRE100L4FGTF | 100L |  | 2.23 | 440 | Y | 4.2 | 60 | 4 | 1735 | NÃO |  |  |  | 1.15 | 88.3 |  | F | S1 |  |  |  | IP55 | 40 | [9 empty] | NÃO |  | NÃO | NÃO |  | HORIZONTAL | NÃO | SIM |  | 4 |  |  | SUPERIOR |  | NÃO | 2
PET-Motores | ME-00955 | KB07-B-34S02-M01 | Motor do sugador | PET | 1007432383 | 3 | WEG | W21 SEVERE | 324T | 2010 | 30 | 440 | D | 49.8 | 60 | 4 | 1770 | NÃO |  |  |  | 1.25 | 93 | 0.85 | F | S1 |  |  |  | IP55 | 40 | 80 | 1000 | 242 | 6312-C3 | 6212-C3 | POLYREX EM-EXXON | 20000 | 21 | 13 | NÃO |  | NÃO | NÃO |  | HORIZONTAL | SIM | NÃO |  |  |  |  | ESQUERDA |  | NÃO | 2
PET-Motores | ME-01057 | KB07-B-34S02-M01 | Rotativa de saída do silo | PET | 890865598.10.10.002 | 3 | SEW | DRE100L4TF | 100L |  | 2.23 | 440 | Y | 4.2 | 60 | 4 | 1735 | NÃO |  |  |  | 1.15 | 88.3 |  | F | S1 |  |  |  | IP55 | 40 | [9 empty] | NÃO |  | NÃO | NÃO |  | HORIZONTAL | NÃO | SIM |  | 4 |  |  | SUPERIOR |  | NÃO | 2
PET-Motores | ME-01854 | KB07-B-34S02-M03 | Motor do vaso ciclone | PET | 890024874.10.10.001 | 3 | SEW | DRE80H4 |  |  | 1 | 440 | Y | 1.5 | 60 | 4 | 1740 | NÃO |  |  |  | 1 | 83.5 |  | F | S1 |  |  |  | IP54 | 40 | [9 empty] | NÃO |  | NÃO | NÃO |  | HORIZONTAL | NÃO | SIM |  | 4 |  |  | ESQUERDA |  | NÃO | 2
PET-Motores | ME-01080 | KB07-B-34U10-M01 | Motor do sugador | PET | 1012340118 | 3 | WEG | W22 PREMIUM | 200L | 2011 | 37 | 440 | D/Y | 59.4 | 60 | 2 | 3565 | NÃO |  |  | 7.5 | 1.25 | 94 | 0.87 | F | S1 |  |  |  | IPW55 | 40 | 80 | 1000 | 254 | 6312-C3 | 6212-C3 | POLYREX EM | 12000 | 21 | 21 | NÃO |  | NÃO | NÃO |  | HORIZONTAL | SIM | NÃO |  |  |  |  | SUPERIOR |  | NÃO | 3
PET-Motores | ME-00725 | KB07-B-34U20-M01 | Motor do sugador | PET | 1012340116 | 3 | WEG | W22 PREMIUM | 200L | 2011 | 37 | 440 | D/Y | 59.4 | 60 | 2 | 3565 | NÃO |  |  | 7.5 | 1.25 | 94 | 0.87 | F | S1 |  |  |  | IPW55 | 40 | 80 | 1000 | 254 | 6312-C3 | 6212-Z-C3 | POLYREX EM | 12000 | 21 | 21 | NÃO |  | NÃO | NÃO |  | HORIZONTAL | SIM | NÃO |  |  |  |  | SUPERIOR |  | NÃO | 3
PET-Motores | ME-00726 | KB07-B-34U20-M02 | Rotativa de enchimento container | PET | 01.1716659702.0001.11 | 3 | SEW | R77 DRE90L4 | 90L |  | 2.2 | 440 | Y | 4.2 | 60 | 4 | 1730 | NÃO |  |  | 6.1 | 1 | 85 | 0.81 | F | S1 |  |  |  | IP55 | 40 |  |  | 55 | 6308-ZZ-J-C3 | 6205-2Z-J-C3 |  |  |  |  | NÃO |  | NÃO | NÃO |  | HORIZONTAL | NÃO | SIM |  | 4 |  |  | DIREITA |  | NÃO | 3
PET-Motores | ME-00157 | KB07-B-34X04-M01 | Alimentador Rotativo | PET | FDU1003/8941606 001 | 3 | SIEMENS | 2KJ1103-1EQ13-2AW1Z |  |  | 1.8 | 460 | Y | 3.31 | 60 | 4 | 1735 | NÃO |  |  |  |  | 0.85 | 0.8 | F | S1 |  |  |  | IP55 | [10 empty] | NÃO |  | NÃO | NÃO |  | HORIZONTAL | NÃO | SIM |  |  |  |  | DIREITA |  | NÃO | 2
PET-Motores | ME-00750 | KB07-C-34S01-M01 | Motor do sugador | PET | Z000085503 | 3 | WEG | W21 SEVERE | 284T | 2010 | 18.5 | 440 | D | 30.9 | 60 | 4 | 1760 | NÃO |  |  |  | 1.25 | 92.4 | 0.85 | F | S1 |  |  |  | IP55 | 40 | 80 |  | 187 | 6311-C3 | 6211-C3 | POLYREX EM-EXXON | 20000 | 18 | 18 | NÃO |  | NÃO | NÃO |  | HORIZONTAL | SIM | NÃO |  |  |  |  | ESQUERDA |  | NÃO | 2
PET-Motores | ME-01827 | KB07-C-34S01-M01 | Motor do vaso ciclone | PET | 890024874.10.10.004 | 3 | SEW | DRE80H4 |  |  | 1 | 440 | Y | 1.5 | 60 | 4 | 1740 | NÃO |  |  |  | 1 | 83.5 |  | F | S1 |  |  |  | IP54 | 40 | [9 empty] | NÃO |  | NÃO | NÃO |  | HORIZONTAL | NÃO | SIM |  | 4 |  |  | ESQUERDA |  | NÃO | 2
PET-Motores | ME-01252 | KB07-C-34S01-M01 | Motor do sugador | PET | 1007336165 | 3 | WEG | W21 SEVERE | 324T | 2010 | 30 | 440 | D | 49 | 60 | 4 | 1770 | NÃO |  |  |  | 1.25 | 93 | 0.85 | F | S1 |  |  |  | IP55 | 40 | 80 | 1000 | 242 | 6312-C3 | 6212-C3 | POLYREX EM-ESSO | 20000 | 21 | 13 | NÃO |  | NÃO | NÃO |  | HORIZONTAL | SIM | NÃO |  |  |  |  | ESQUERDA |  | NÃO | 2
PET-Motores | ME-01054 | KB07-C-34S01-M01 | Rotativa de saída do silo | PET | 890865598.10.10.001 | 3 | SEW | DRE100L4TF | 100L |  | 2.23 | 440 | Y | 4.2 | 60 | 4 | 1735 | NÃO |  |  |  | 1.15 | 88.3 |  | F | S1 |  |  |  | IP55 | 40 | [9 empty] | NÃO |  | NÃO | NÃO |  | HORIZONTAL | NÃO | SIM |  | 4 |  |  | SUPERIOR |  | NÃO | 2
PET-Motores | ME-01859 | KB07-C-34S02-M03 | Rotativa de saída do silo | PET | Z000085508 | 3 | WEG | W21 SEVERE | 284T | 2010 | 18.5 | 440 | D | 30.9 | 60 | 4 | 1760 | NÃO |  |  |  | 1.25 | 92.4 | 0.85 | F | S1 |  |  |  | IP55 | 40 | 80 | 1000 | 187 | 6311-C3 | 6211-C3 | POLYREX EM-EXXON | 20000 | 18 | 18 | NÃO |  | NÃO | NÃO |  | HORIZONTAL | SIM | NÃO |  |  |  |  | ESQUERDA |  | NÃO | 2
PET-Motores | ME-01255 | KB07-C-34S02-M01 | Motor do sugador | PET | 1007432382 | 3 | WEG | W21 SEVERE | 324T | 2010 | 30 | 440 | D | 49.8 | 60 | 4 | 1770 | NÃO |  |  |  | 1.25 | 93 | 0.85 | F | S1 |  |  |  | IP55 | 40 | 80 | 1000 | 242 | 6312-C3 | 6212-C3 | POLYREX EM-EXXON | 20000 | 21 | 13 | NÃO |  | NÃO | NÃO |  | HORIZONTAL | SIM | NÃO |  |  |  |  | ESQUERDA |  | NÃO | 2
PET-Motores | ME-01851 | KB07-C-34S02-M01 | Rotativa de saída do silo | PET | 890042218.10.10.001 | 3 | SEW | DRE100L4F6TF | 100L |  | 2.23 | 440 | Y | 4.2 | 60 | 4 | 1735 | NÃO |  |  |  | 1.15 | 88.3 |  | F | S1 |  |  |  | IP55 | 40 | [9 empty] | NÃO |  | NÃO | NÃO |  | HORIZONTAL | NÃO | SIM |  | 4 |  |  | SUPERIOR |  | NÃO | 2
PET-Motores | ME-00703 | KB07-C-34U10-M01 | Motor do sugador | PET | 1012340117 | 3 | WEG | W22 PREMIUM | 200L | 2011 | 37 | 440 | D/Y | 59.4 | 60 | 2 | 3565 | NÃO |  |  | 7.5 | 1.25 | 94 | 0.87 | F | S1 |  |  |  | IPW55 | 40 | 80 | 1000 | 254 | 6312-C3 | 6212-Z-C3 | POLYREX EM | 12000 | 21 | 21 | NÃO |  | NÃO | NÃO |  | HORIZONTAL | SIM | NÃO |  |  |  |  | SUPERIOR |  | NÃO | 3
PET-Motores | ME-01839 | KB07-C-34U20-M01 | Motor do sugador | PET | 1012340119 | 3 | WEG | W22 PREMIUM | 200L | 2011 | 37 | 440 | D/Y | 59.4 | 60 | 2 | 3565 | NÃO |  |  | 7.5 | 1.25 | 94 | 0.87 | F | S1 |  |  |  | IPW55 | 40 | 80 | 1000 | 254 | 6312-C3 | 6212-Z-C3 | POLYREX EM | 12000 | 21 | 21 | NÃO |  | NÃO | NÃO |  | HORIZONTAL | SIM | NÃO |  |  |  |  | SUPERIOR |  | NÃO | 3
PET-Motores | ME-00773 | KB07-C-34U20-M01 | Motor do vaso ciclone | PET | 890024874.10.10.003 | 3 | SEW | DRE80H4 |  |  | 1 | 440 | Y | 1.5 | 60 | 4 | 1740 | NÃO |  |  |  | 1 | 83.5 |  | F | S1 |  |  |  | IP54 | 40 | [9 empty] | NÃO |  | NÃO | NÃO |  | HORIZONTAL | NÃO | SIM |  | 4 |  |  | ESQUERDA |  | NÃO | 3
PET-Motores | ME-00572 | KB07-C-34U20-M02 | Rotativa de enchimento container | PET | 01.1716659704.0001.11 | 3 | SEW | R77 DRE90L4 | 90L |  | 2.2 | 440 | Y | 4.2 | 60 | 4 | 1730 | NÃO |  |  | 6.1 | 1 | 85.3 | 0.81 | F | S1 |  |  |  | IP55 | 40 |  |  | 55 | 6306-ZZ-J-C3 | 6205-2Z-J-C3 |  |  |  |  | NÃO |  | NÃO | NÃO |  | HORIZONTAL | NÃO | SIM |  | 4 |  |  | DIREITA |  | NÃO | 3
PET-Motores | ME-01943 | KB07-C-34X04-M01 | Alimentador Rotativo | PET | FDU 1003/8941606 004 | 3 | SIEMENS | 2KJ1103-1EQ13-2AW1-Z |  |  | 1.8 | 460 | Y | 3.31 | 60 | 4 | 1735 | NÃO |  |  |  |  | 0.85 | 0.8 | F | S1 |  |  |  | IP55 | [10 empty] | NÃO |  | NÃO | NÃO |  | HORIZONTAL | NÃO | SIM |  |  |  |  | DIREITA |  | NÃO | 2
PET-Motores | ME-00953 | KD06-B-10X03-M01 | Dispositivo de alimentação IPA | PET | UD 1003/1263218-009-1 | 3 | SIEMENS | 1LA7070-4AB11-Z | 71M |  | 0.29 | 440 | Y | 0.78 | 60 | 4 | 1650 | SIM | Ex II 2 D | Ex ID A21 |  |  |  | 0.76 | F | S1 |  |  |  | IP65 | [10 empty] | NÃO |  | NÃO | NÃO |  | HORIZONTAL | NÃO | SIM |  | 4 |  |  | DIREITA |  | NÃO | 3
PET-Motores | ME-01546 | KD06-B-10W02-M01 | Dosadora de IPA | PET | UD 1107/1371501-003-1 | 3 | SIEMENS | 1LA9083-4KA91-Z | 80M |  | 0.75 | 440 | Y | 1.66 | 60 | 4 | 1720 | NÃO |  |  |  |  | 81.5 | 0.72 | F | S1 |  |  |  | IP55 | 40 |  |  | 12 | [6 empty] | NÃO |  | NÃO | NÃO |  | HORIZONTAL | NÃO | SIM |  | 4 |  |  | SUPERIOR |  | NÃO | 2
PET-Motores | ME-01712 | KD06-B-10W02-M02 | Dosadora de IPA | PET | UD 1003/1250370-001-1 | 3 | SIEMENS | 1LA9073-4KA94-Z | 71M |  | 0.43 | 440 | Y | 1.08 | 60 | 4 | 1685 | NÃO | [5 empty] | 0.73 | F | S1 |  |  |  | IP55 | 40 |  |  | 10 | [6 empty] | NÃO |  | NÃO | NÃO |  | VERTICAL | NÃO | SIM |  | 4 |  |  | SUPERIOR |  | NÃO | 2
PET-Motores | ME-01752 | KD06-B-10W02-M03 | Dosadora de IPA | PET | E 1003/5236342-01001 | 3 | SIEMENS | 1LA90834-KA91-Z | 80M |  | 0.86 | 440 | Y | 1.88 | 60 | 4 | 1700 | NÃO |  |  |  |  | 82.5 | 0.75 | F | S1 |  |  |  | IP55 | 40 |  |  | 12 | [6 empty] | NÃO |  | NÃO | NÃO |  | HORIZONTAL | NÃO | SIM |  | 4 |  |  | SUPERIOR |  | NÃO | 2
PTA-Motores | ME-01564 | M01-G310-N4-385 | VETILADOR GERADOR | 920-PTA | 60210 | 3 | VOGES | V100 L6-E2739 | 100 |  | 2.2 | 480 | X | 4.4 | 60 | 6 | 1150 | NÃO |  |  | 6 | 1.15 | 0.838 | 0.72 | F | S1 |  |  |  | IPW55 | 40 |  |  | 12 | 6206-Z | 6206Z | [9 empty] | VERTICAL | NÃO | SIM | FF | 4 |  |  | DIREITA |  | NÃO | 1
PTA-Motores | ME-00045 | M01-G312-N4-387 | VETILADOR GERADOR | 920-PTA | 60210 | 3 | VOGES | V100 L6-E2739 | 100 |  | 2.2 | 480 | X | 4.4 | 60 | 6 | 1150 | NÃO |  |  | 6 | 1.15 | 0.838 | 0.72 | F | S1 |  |  |  | IPW55 | 40 |  |  | 12 | 6206-Z | 6206Z | [9 empty] | VERTICAL | NÃO | SIM | FF | 4 |  |  | DIREITA |  | NÃO | 1
Motores RESERVAS | ME-00595 | AREA-V-PIPESHOPPQS | PIPESHOP |  | 60210 | 3 | VOGES | V100 L6-E2739 | 100 |  | 2.2 | 480 | X | 4.4 | 60 | 6 | 1150 | NÃO |  |  | 6 | 1.15 | 0.088 | 0.72 | F | S1 |  |  |  | IPW55 | 40 |  |  | 12 | 6206-Z | 6206Z | [9 empty] | VERTICAL | NÃO | SIM | FF | 4 |  |  | DIREITA |  | NÃO | 3
PTA-Motores | ME-00624 | M01-G32-N4-377 | VETILADOR GERADOR | 920-PTA | 60210 | 3 | VOGES | V100 L6-E2739 | 100 |  | 2.2 | 480 | X | 4.4 | 60 | 6 | 1150 | NÃO |  |  | 6 | 1.15 | 0.838 | 0.72 | F | S1 |  |  |  | IPW55 | 40 |  |  | 12 | 6206-Z | 6206Z | [9 empty] | VERTICAL | NÃO | SIM | FF | 4 |  |  | DIREITA |  | NÃO | 1
PTA-Motores | ME-01810 | M01-G33-N4-378 | VETILADOR GERADOR | 920-PTA | 60210 | 3 | VOGES | V100 L6-E2739 | 100 |  | 2.2 | 480 | X | 4.4 | 60 | 6 | 1150 | NÃO |  |  | 6 | 1.15 | 0.838 | 0.72 | F | S1 |  |  |  | IPW55 | 40 |  |  | 12 | 6206-Z | 6206Z | [9 empty] | VERTICAL | NÃO | SIM | FF | 4 |  |  | DIREITA |  | NÃO | 1
PTA-Motores | ME-00882 | M01-G34-N4-379 | VETILADOR GERADOR | 920-PTA | 60210 | 3 | VOGES | V100 L6-E2739 | 100 |  | 2.2 | 480 | X | 4.4 | 60 | 6 | 1150 | NÃO |  |  | 6 | 1.15 | 0.838 | 0.72 | F | S1 |  |  |  | IPW55 | 40 |  |  | 12 | 6206-Z | 6206Z | [9 empty] | VERTICAL | NÃO | SIM | FF | 4 |  |  | DIREITA |  | NÃO | 1
PTA-Motores | ME-00870 | M01-G35-N4-380 | VETILADOR GERADOR | 920-PTA | 60210 | 3 | VOGES | V100 L6-E2739 | 100 |  | 2.2 | 480 | X | 4.4 | 60 | 6 | 1150 | NÃO |  |  | 6 | 1.15 | 0.838 | 0.72 | F | S1 |  |  |  | IPW55 | 40 |  |  | 12 | 6206-Z | 6206Z | [9 empty] | VERTICAL | NÃO | SIM | FF | 4 |  |  | DIREITA |  | NÃO | 1
PTA-Motores | ME-00637 | M01-G36-N4-381 | VETILADOR GERADOR | 920-PTA | 60210 | 3 | VOGES | V100 L6-E2739 | 100 |  | 2.2 | 480 | X | 4.4 | 60 | 6 | 1150 | NÃO |  |  | 6 | 1.15 | 0.838 | 0.72 | F | S1 |  |  |  | IPW55 | 40 |  |  | 12 | 6206-Z | 6206Z | [9 empty] | VERTICAL | NÃO | SIM | FF | 4 |  |  | DIREITA |  | NÃO | 1
PTA-Motores | ME-01824 | M01-G37-N4-382 | VETILADOR GERADOR | 920-PTA | 60210 | 3 | VOGES | V100 L6-E2739 | 100 |  | 2.2 | 480 | X | 4.4 | 60 | 6 | 1150 | NÃO |  |  | 6 | 1.15 | 0.838 | 0.72 | F | S1 |  |  |  | IPW55 | 40 |  |  | 12 | 6206-Z | 6206Z | [9 empty] | VERTICAL | NÃO | SIM | FF | 4 |  |  | DIREITA |  | NÃO | 1
PTA-Motores | ME-00398 | M01-G39-N4-384 | VETILADOR GERADOR | 920-PTA | 60210 | 3 | VOGES | V100 L6-E2739 | 100 |  | 2.2 | 480 | X | 4.4 | 60 | 6 | 1150 | NÃO |  |  | 6 | 1.15 | 0.838 | 0.72 | F | S1 |  |  |  | IPW55 | 40 |  |  | 12 | 6206-Z | 6206Z | [9 empty] | VERTICAL | NÃO | SIM | FF | 4 |  |  | DIREITA |  | NÃO | 1
PTA-Motores | ME-00485 | M01-G41-N4-388 | VETILADOR GERADOR | 920-PTA | 60210 | 3 | VOGES | V100 L6-E2739 | 100 |  | 2.2 | 480 | X | 4.4 | 60 | 6 | 1150 | NÃO |  |  | 6 | 1.15 | 0.838 | 0.72 | F | S1 |  |  |  | IPW55 | 40 |  |  | 12 | 6206-Z | 6206Z | [9 empty] | VERTICAL | NÃO | SIM | FF | 4 |  |  | DIREITA |  | NÃO | 1
PTA-Motores | ME-00044 | M01-G42-N4-389 | VETILADOR GERADOR | 920-PTA | 60210 | 3 | VOGES | V100 L6-E2739 | 100 |  | 2.2 | 480 | X | 4.4 | 60 | 6 | 1150 | NÃO |  |  | 6 | 1.15 | 0.838 | 0.72 | F | S1 |  |  |  | IPW55 | 40 |  |  | 12 | 6206-Z | 6206Z | [9 empty] | VERTICAL | NÃO | SIM | FF | 4 |  |  | DIREITA |  | NÃO | 1
PTA-Motores | ME-01848 | M01-G43-N4-390 | VETILADOR GERADOR | 920-PTA | 60210 | 3 | VOGES | V100 L6-E2739 | 100 |  | 2.2 | 480 | X | 4.4 | 60 | 6 | 1150 | NÃO |  |  | 6 | 1.15 | 0.838 | 0.72 | F | S1 |  |  |  | IPW55 | 40 |  |  | 12 | 6206-Z | 6206Z | [9 empty] | VERTICAL | NÃO | SIM | FF | 4 |  |  | DIREITA |  | NÃO | 1
PTA-Motores | ME-00925 | M02-G310-N4-418 | VETILADOR GERADOR | 920-PTA | 60210 | 3 | VOGES | V100 L6-E2740 | 100 |  | 2.2 | 480 | X | 4.4 | 60 | 6 | 1150 | NÃO |  |  | 6 | 1.15 | 0.838 | 0.72 | F | S1 |  |  |  | IPW55 | 40 |  |  | 12 | 6206-Z | 6206Z | [9 empty] | VERTICAL | NÃO | SIM | FF | 4 |  |  | DIREITA |  | NÃO | 1
PTA-Motores | ME-00588 | M02-G311-N4-419 | VETILADOR GERADOR | 920-PTA | 60210 | 3 | VOGES | V100 L6-E2739 | 100 |  | 2.2 | 480 | X | 4.4 | 60 | 6 | 1150 | NÃO |  |  | 6 | 1.15 | 0.838 | 0.72 | F | S1 |  |  |  | IPW55 | 40 |  |  | 12 | 6206-Z | 6206Z | [9 empty] | VERTICAL | NÃO | SIM | FF | 4 |  |  | DIREITA |  | NÃO | 1
PTA-Motores | ME-00558 | M02-G312-N4-420 | VETILADOR GERADOR | 920-PTA | 60210 | 3 | VOGES | V100 L6-E2739 | 100 |  | 2.2 | 480 | X | 4.4 | 60 | 6 | 1150 | NÃO |  |  | 6 | 1.15 | 0.838 | 0.72 | F | S1 |  |  |  | IPW55 | 40 |  |  | 12 | 6206-Z | 6206Z | [9 empty] | VERTICAL | NÃO | SIM | FF | 4 |  |  | DIREITA |  | NÃO | 1
PTA-Motores | ME-00556 | M02-G31-N4-409 | VETILADOR GERADOR | 920-PTA | 60210 | 3 | VOGES | V100 L6-E2739 | 100 |  | 2.2 | 480 | X | 4.4 | 60 | 6 | 1150 | NÃO |  |  | 6 | 1.15 | 0.838 | 0.72 | F | S1 |  |  |  | IPW55 | 40 |  |  | 12 | 6206-Z | 6206Z | [9 empty] | VERTICAL | NÃO | SIM | FF | 4 |  |  | DIREITA |  | NÃO | 1
PTA-Motores | ME-00557 | M02-G32-N4-410 | VETILADOR GERADOR | 920-PTA | 60210 | 3 | VOGES | V100 L6-E2740 | 100 |  | 2.2 | 480 | X | 4.4 | 60 | 6 | 1150 | NÃO |  |  | 6 | 1.15 | 0.838 | 0.72 | F | S1 |  |  |  | IPW55 | 40 |  |  | 12 | 6206-Z | 6206Z | [9 empty] | VERTICAL | NÃO | SIM | FF | 4 |  |  | DIREITA |  | NÃO | 1
PTA-Motores | ME-00629 | M02-G33-N4-411 | VETILADOR GERADOR | 920-PTA | 60210 | 3 | VOGES | V100 L6-E2740 | 100 |  | 2.2 | 480 | X | 4.4 | 60 | 6 | 1150 | NÃO |  |  | 6 | 1.15 | 0.838 | 0.72 | F | S1 |  |  |  | IPW55 | 40 |  |  | 12 | 6206-Z | 6206Z | [9 empty] | VERTICAL | NÃO | SIM | FF | 4 |  |  | DIREITA |  | NÃO | 1
PTA-Motores | ME-00241 | M02-G34-N4-412 | VETILADOR GERADOR | 920-PTA | 60210 | 3 | VOGES | V100 L6-E2740 | 100 |  | 2.2 | 480 | X | 4.4 | 60 | 6 | 1150 | NÃO |  |  | 6 | 1.15 | 0.838 | 0.72 | F | S1 |  |  |  | IPW55 | 40 |  |  | 12 | 6206-Z | 6206Z | [9 empty] | VERTICAL | NÃO | SIM | FF | 4 |  |  | DIREITA |  | NÃO | 1
PTA-Motores | ME-00628 | M02-G35-N4-413 | VETILADOR GERADOR | 920-PTA | 60210 | 3 | VOGES | V100 L6-E2740 | 100 |  | 2.2 | 480 | X | 4.4 | 60 | 6 | 1150 | NÃO |  |  | 6 | 1.15 | 0.838 | 0.72 | F | S1 |  |  |  | IPW55 | 40 |  |  | 12 | 6206-Z | 6206Z | [9 empty] | VERTICAL | NÃO | SIM | FF | 4 |  |  | DIREITA |  | NÃO | 1
PTA-Motores | ME-00714 | M02-G37-N4-415 | VETILADOR GERADOR | 920-PTA | 60210 | 3 | VOGES | V100 L6-E2739 | 100 |  | 2.2 | 480 | X | 4.4 | 60 | 6 | 1150 | NÃO |  |  | 6 | 1.15 | 0.838 | 0.72 | F | S1 |  |  |  | IPW55 | 40 |  |  | 12 | 6206-Z | 6206Z | [9 empty] | VERTICAL | NÃO | SIM | FF | 4 |  |  | DIREITA |  | NÃO | 1
PTA-Motores | ME-00554 | M02-G38-N4-416 | VETILADOR GERADOR | 920-PTA | 60210 | 3 | VOGES | V100 L6-E2740 | 100 |  | 2.2 | 480 | X | 4.4 | 60 | 6 | 1150 | NÃO |  |  | 6 | 1.15 | 0.838 | 0.72 | F | S1 |  |  |  | IPW55 | 40 |  |  | 12 | 6206-Z | 6206Z | [9 empty] | VERTICAL | NÃO | SIM | FF | 4 |  |  | DIREITA |  | NÃO | 1
PTA-Motores | ME-00065 | M02-G39-N4-417 | Ventilador Gerador | Gerador Pta | 60210 | 3 | VOGES | V100 L6-E2739 | 100 |  | 2.2 | 480 |  | 4.4 | 60 | 6 | 1150 |  |  |  | 6 | 1.15 | 83.8 | 0.72 | F | S1 |  |  |  | 55 | 40 |  |  |  | 6206-Z | 6206Z | [10 empty] | NÃO | NÃO | [6 empty] | NÃO | 1
PTA-Motores | ME-01847 | M02-G41-N4-421 | VETILADOR GERADOR | 920-PTA | 60210 | 3 | VOGES | V100 L6-E2739 | 100 |  | 2.2 | 480 | X | 4.4 | 60 | 6 | 1150 | NÃO |  |  | 6 | 1.15 | 0.838 | 0.72 | F | S1 |  |  |  | IPW55 | 40 |  |  | 12 | 6206-Z | 6206Z | [9 empty] | VERTICAL | NÃO | SIM | FF | 4 |  |  | DIREITA |  | NÃO | 1
PTA-Motores | ME-01602 | M02-G42-N4-422 | VETILADOR GERADOR | 920-PTA | 60210 | 3 | VOGES | V100 L6-E2739 | 100 |  | 2.2 | 480 | X | 4.4 | 60 | 6 | 1150 | NÃO |  |  | 6 | 1.15 | 0.838 | 0.72 | F | S1 |  |  |  | IPW55 | 40 |  |  | 12 | 6206-Z | 6206Z | [9 empty] | VERTICAL | NÃO | SIM | FF | 4 |  |  | DIREITA |  | NÃO | 1
PTA-Motores | ME-00564 | M02-G43-N4-423 | VETILADOR GERADOR | 920-PTA | 60210 | 3 | VOGES | V100 L6-E2739 | 100 |  | 2.2 | 480 | X | 4.4 | 60 | 6 | 1150 | NÃO |  |  | 6 | 1.15 | 0.838 | 0.72 | F | S1 |  |  |  | IPW55 | 40 |  |  | 12 | 6206-Z | 6206Z | [9 empty] | VERTICAL | NÃO | SIM | FF | 4 |  |  | DIREITA |  | NÃO | 1
PTA-Motores | ME-00373 | M1-1202-M001 | SEM PLACA | 920-PTA |  | 3 | ABB |  |  |  |  | 440 |  |  | 60 | [30 empty] | HORIZONTAL | SIM | NÃO |  |  |  |  | SUPERIOR |  | NÃO | 2
PTA-Motores | ME-01625 | M1-132-M001 | MOTOR | CTA | 01.1274727301.0001X08 | 3 | SEW |  | 200L |  | 30 | 440 | DELTA | 50 | 60 | 4 | 1770 | NÃO | [5 empty] | 0.86 | [5 empty] | IP55 |  |  |  | 361 | [6 empty] | NÃO | NÃO | NÃO | NÃO |  | VERTICAL | NÃO | SIM | FF | [5 empty] | NÃO | 4
PTA-Motores | ME-01860 | M1-135-M01 | BOMBA DE OLEO | 930-CTA | 109690 | 3 | BROOK CROMPTION | QO-DA80MB-D | 90 | 2008 | 0.86 | 440 | X | 1.97 | 60 | 4 | 1700 | NÃO |  |  |  | 1 | 0.9 | 0.71 | F | S1 |  |  |  | IP55 | [15 empty] | VERTICAL | NÃO | SIM | FF |  |  |  | DIREITA |  | NÃO | 4
PTA-Motores | ME-01850 | M1-135-M01 | BOMBA DE OLEO | 930-CTA | E0808/5151920 01 001 | 3 | SIEMENS | 1LA61132AA94-Z | 112M |  | 4 | 440 | X | 6.9 | 60 | 2 | 3505 | NÃO |  |  |  | 1 |  | 0.87 | F |  |  |  |  | IP65 |  |  |  | 43 | [11 empty] | VERTICAL | NÃO | SIM | FF |  |  |  | DIREITA |  | NÃO | 4
PTA-Motores | ME-00561 | M1-1411A-M001 | CENTRIFUGA PRESSURIZADA | 920-PTA | 1002357517 | 3 | WEG | HGF | 400A | 2008 | 350 | 4000 | Y | 62.26 | 60 | 4 | 1782 | NÃO |  |  | 5.3 | 1 |  | 0.86 | F | S1 |  |  |  | IP55 | 43 | 77 | 1000 | 3225 | [6 empty] | SIM | 200-240 | SIM | SIM | PT100 | HORIZONTAL | SIM | NÃO |  |  |  |  | DIREITA | ESQUERDA | SIM | 2
PTA-Motores | ME-00600 | M1-1411B-M001 | CENTRIFUGA PRESSURIZADA | 920-PTA | 1002357591 | 3 | WEG | HGF | 400A | 2008 | 350 | 4000 | Y | 62.26 | 60 | 4 | 1782 | NÃO |  |  | 5.3 | 1 |  | 0.86 | F | S1 |  |  |  | IP55 | 43 | 77 | 1000 | 3225 | [6 empty] | SIM | 200-240 | SIM | SIM | PT100 | HORIZONTAL | SIM | NÃO |  |  |  |  | DIREITA | ESQUERDA | SIM | 2
PTA-Motores | ME-00812 | M1-1411C-M001 | CENTRIFUGA PRESSURIZADA | 920-PTA | 1002357589 | 3 | WEG | HGF | 400A | 2008 | 350 | 4000 | Y | 62.26 | 60 | 4 | 1782 | NÃO |  |  | 5.3 | 1 |  | 0.86 | F | S1 |  |  |  | IP55 | 43 | 77 | 1000 | 3225 | [6 empty] | SIM | 200-240 | SIM | SIM | PT100 | HORIZONTAL | SIM | NÃO |  |  |  |  | DIREITA | ESQUERDA | SIM | 2
PTA-Motores | ME-01843 | M1-1421A-M001 | CENTRIFUGA ATMOSFERICA | 920-PTA | 1002357518 | 3 | WEG | HGF | 400A | 2008 | 350 | 4000 | Y | 62.23 | 60 | 4 | 1782 | NÃO |  |  | 5.3 | 1 |  | 0.86 | F | S1 |  |  |  | IP55 | 43 | 77 | 1000 | 3225 | [6 empty] | SIM | 200-240 | SIM | SIM | PT100 | HORIZONTAL | SIM | NÃO |  |  |  |  | DIREITA | ESQUERDA | SIM | 2
PTA-Motores | ME-00969 | M1-1421B-M001 | CENTRIFUGA ATMOSFERICA | 920-PTA | 1002357616 | 3 | WEG | HGF | 400A | 2008 | 350 | 4000 | Y | 62.23 | 60 | 4 | 1782 | NÃO |  |  | 5.3 | 1 |  | 0.86 | F | S1 |  |  |  | IP55 | 43 | 77 | 1000 | 3225 | [6 empty] | SIM | 200-240 | SIM | SIM | PT100 | HORIZONTAL | SIM | NÃO |  |  |  |  | ESQUERDA | DIREITA | SIM | 2
PTA-Motores | ME-00825 | M1-1421C-M001 | CENTRIFUGA ATMOSFERICA | 920-PTA | PLACA ILEGIVEL | 3 | WEG | HGF | 400A | 2008 | 350 | 4000 | Y | 62.23 | 60 | 4 | 1782 | NÃO |  |  | 5.3 | 1 |  | 0.86 | F | S1 |  |  |  | IP55 | 43 | 77 | 1000 | 3225 | [6 empty] | SIM | 200-240 | SIM | SIM | PT100 | HORIZONTAL | SIM | NÃO |  |  |  |  | DIREITA | ESQUERDA | SIM | 2
PTA-Motores | ME-00336 | M1-1423-M001 | SECADOR DE PTA | 920-PTA | M089432MM | 3 | TMEIC | ICFT-CHKWXE11 | 400 | 2008 | 240 | 4000 | Y | 42 | 60 | 6 | 1188 | SIM | EX EII-T3 | IECEX BAS 06. 0082U | 6.7 | 1 | 0.9 |  | F | S1 |  |  |  | IP55 |  |  |  |  | 6228-C3 | 6228-C3 | POLYREX EM-EESO | 10000 | 95 | 95 | SIM | 200-240 | SIM | SIM | PT100 | HORIZONTAL | SIM | NÃO |  |  |  |  | DIREITA | DIREITA | SIM | 2
PTA-Motores | ME-01979 | M1-1440B-M001 | Filtro pressurizado rotativo | PTA | UC 2005/269536602 | 3 | SIEMENS | 1MB15313AD090AB6-Z | 315S |  | 45 | 440 | D | 80 | 60 | 8 | 885 | SIM | II 3 G Ex ec IIC T3 Gc | FTZU 13 ATEX 0040 |  |  | 0.917 | 0.8 | F | S1 |  |  |  | IP55 | 60 |  |  | 640 | 6319-C3 | 6319-C3 | UNIREX-N3 | 3000 | 40 | 40 | NÃO |  | NÃO | NÃO |  | HORIZONTAL | SIM | SIM | F | 4 |  |  | ESQUERDA |  | NÃO | 2
PTA-Motores | ME-01595 | M1-1491A-M1 | MOTOR DO GIRO LENTO | 920-PTA | H030160 | 3 | WEG | EFFE | 80 | 2007 | 0.81 | 440 | D | 1.75 | 60 | 4 | 1685 | NÃO |  |  |  | 1 |  | 0.83 | F | S1 |  |  |  | IP55 | 43 | 77 | 1000 | 15 | 6204-ZZ | 6203-ZZ | POLYREX EM-ESSO | [8 empty] | HORIZONTAL | NÃO | SIM | FF95 | 4 |  |  | SUPERIOR |  | NÃO | 2
PTA-Motores | ME-00668 | M1-1491B-M1 | MOTOR DO GIRO LENTO | 920-PTA | 246036 | 3 | WEG | EFFE | 80 | 2008 | 0.81 | 440 | D | 1.75 | 60 | 4 | 1685 | NÃO |  |  |  | 1 |  | 0.83 | F | S1 |  |  |  | IP55 | 43 | 77 | 1000 | 15 | 6204-ZZ | 6203-ZZ | POLYREX EM-ESSO | [6 empty] | SIM | PT100 | HORIZONTAL | NÃO | SIM | FF-95 | 4 |  |  | SUPERIOR |  | NÃO | 2
PTA-Motores | ME-00877 | M1-1491C-M1 | MOTOR DO GIRO LENTO | 920-PTA | 246038 | 3 | WEG | EFFE | 80 | 2008 | 0.81 | 440 | D | 1.75 | 60 | 4 | 1685 | NÃO |  |  |  | 1 |  | 0.83 | F | S1 |  |  |  | IP55 | 43 | 77 | 1000 | 15 | 6204-ZZ | 6203-ZZ | POLYREX EM-ESSO | [6 empty] | SIM | PT100 | HORIZONTAL | NÃO | SIM | FF-95 | 4 |  |  | DIREITA |  | NÃO | 2
PTA-Motores | ME-00784 | M1-1492B-M1 | GIRO LENTO DA CETRIFUGA | 920-PTA | SEM PLACA | 3 | WEG | EFFE | 80 | 2007 | 0.81 | 440 | D | 1.75 | 60 | 4 | 1685 | NÃO |  |  |  | 1 |  | 0.83 | F | S1 |  |  |  | IP55 | 43 | 77 | 1000 | 15 | 6204-ZZ | 6203-ZZ | POLYREX EM-ESSO |  |  |  | NÃO |  |  | SIM | PT100 | HORIZONTAL | NÃO | SIM | FF-95 | 4 |  |  | SUPERIOR |  | NÃO | 2
PTA-Motores | ME-00765 | M1-1492C-M1 | GIRO LENTO DA CETRIFUGA | 920-PTA | H030164 | 3 | WEG | EFFE | 80 | 2007 | 0.81 | 440 | D | 1.75 | 60 | 4 | 1685 | NÃO |  |  |  | 1 |  | 0.83 | F | S1 |  |  |  | IP55 | 43 | 77 | 1000 | 15 | 6204-ZZ | 6203-ZZ | POLYREX EM-ESSO |  |  |  | NÃO |  |  | SIM | PT100 | HORIZONTAL | NÃO | SIM | FF-95 | 4 |  |  | SUPERIOR |  | NÃO | 2
PTA-Motores | ME-00392 | M1-1493-M1 | GIRO LENTO DO SECADOR DE PTA | 920-PTA | 1025372008 | 3 | WEG | W22XNB PLUS | 132S | 2014 | 7.5 | 440 | D | 12.9 | 60 | 4 | 1760 | NÃO |  |  | 7.9 | 1 | 0.91 | 0.84 | F | S1 |  |  |  | IPW55 | 40 | 80 | 1000 | 69 | 6308-ZZ | 6207-ZZ | POLYREX EM-ESSO | [8 empty] | HORIZONTAL | NÃO | SIM | FF | 6 |  |  | ESQUERDA |  | NÃO | 3
PTA-Motores | ME-01722 (RESERVA) | M1-1493-M1 | GIRO LENTO DO SECADOR DE PTA | RESERVA | 1025372007 | 3 | WEG | W22XNB PLUS | 132S | 2014 | 7.5 | 440 | D | 12.9 | 60 | 4 | 1760 | NÃO |  |  | 7.9 | 1 | 0.91 | 0.84 | F | S1 |  |  |  | IPW55 | 40 | 80 | 1000 | 69 | 6308-ZZ | 6207-ZZ | POLYREX EM-ESSO | [8 empty] | HORIZONTAL | NÃO | SIM | FF | 6 |  |  | ESQUERDA |  | NÃO | 3
PTA-Motores | ME-00916 | M1-2382A-M001 | Motor da bomba de reciclo de lodo aeróbio | ETA | 1006882727 | 3 | WEG | W22 Plus | 225S/M | 2010 | 45 | 440 |  | 74.2 | 60 | 4 | 1770 | NÃO |  |  | 6 | 1 | 0.936 | 0.85 | F | S1 |  |  |  | 55 | 40 | 80 | 1000 | 452 | 6314-C3 | 6314C3 | POLYREX EM-ESSO | 12000 | 27 | 27 |  |  |  | NÃO |  | HORIZONTAL | NÃO | SIM | FF-400 | 8 | 450 | 11m6 | ESQUERDA |  | NÃO | 4
PTA-Motores | ME-00999 | M1-2382B-M001 | Motor da bomba de reciclo de lodo aeróbio | ETA | 1006882726 | 3 | WEG | W22 Plus | 225S/M | 2010 | 45 | 440 |  | 74.2 | 60 | 4 | 1770 | NÃO |  |  | 6 | 1 | 0.936 | 0.85 | F | S1 |  |  |  | 55 | 40 | 80 | 1000 | 452 | 6314-C3 | 6314C3 | POLYREX EM-ESSO | 12000 | 27 | 27 |  |  |  | NÃO |  | HORIZONTAL | NÃO | SIM | FF-400 | 8 | 450 | 11m6 | ESQUERDA |  | NÃO | 4
PTA-Motores | ME-00012 | M1-2554A-M001 | Motor da centrífuga de lodo | ETE | 1006797300 | 3 | WEG | ALTO RENDIMENTO PLUS | 132M | 2010 | 11 | 440 | D | 18 | 60 | 2 | 3480 | NÃO |  |  | 6 | 1 | 0.902 | 0.89 | F | S1 |  |  |  | 55 | 40 | 80 | 1000 | 91 | 6308-C3 | 6207C3 | OIL MIST | [6 empty] | NÃO |  | HORIZONTAL | NÃO | SIM | FF-265 | 4 | 300 | 38K6 | DIREITA | DIREITA | NÃO | 3
PTA-Motores | ME-00166 | M1-2554B-M001 | Motor da centrífuga de lodo | ETE | 1006797301 | 3 | WEG | ALTO RENDIMENTO PLUS | 132M | 2010 | 11 | 440 | D | 18 | 60 | 2 | 3480 | NÃO |  |  | 6 | 1 | 0.902 | 0.89 | F | S1 |  |  |  | 55 | 40 | 80 | 1000 | 91 | 6308-C3 | 6207C3 | OIL MIST | [6 empty] | NÃO |  | HORIZONTAL | NÃO | SIM | FF-265 | 4 | 300 | 38K6 | DIREITA | DIREITA | NÃO | 3
PTA-Motores | ME-00606 | M1-410A-M001 | FILTRO DO HOVAC | 920-CTA | 0826-010256413 | 3 | ABB | M3KP 200MLB | 200M |  | 30 | 440 | D | 59 | 60 | 4 | 1775 | SIM | EX DA IIB T4 | APEX 20275 |  | 1 |  | 0.85 | F | S1 |  |  |  | IP55 | 40 |  |  | 320 | 6310-C3 | 6310-C3 | POLYREX EM-ESSO |  |  |  | NÃO |  | NÃO | SIM | PT100 | HORIZONTAL | SIM | NÃO |  |  |  |  | SUPERIOR |  | NÃO | 1
PTA-Motores | ME-00591 | M1-410B-M001 | FILTRO DO HOVAC | 920-CTA | 0826-010256414 | 3 | ABB | M3KP 200MLB | 200M |  | 30 | 440 | D | 59 | 60 | 4 | 1775 | SIM | EX DA IIB T4 | APEX 20275 |  | 1 |  | 0.85 | F | S1 |  |  |  | IP55 | 40 |  |  | 320 | 6310-C3 | 6310-C3 | POLYREX EM-ESSO |  |  |  | NÃO |  | NÃO | SIM | PT100 | HORIZONTAL | SIM | NÃO |  |  |  |  | SUPERIOR |  | NÃO | 1
PTA-Motores | ME-01588 | AREA-V-PIPESHOPPQS | Pipeshop |  | M089430MM | 3 | TMEIC | ICFT-CHKWXE11 | 400 | 2008 | 240 | 4000 | Y | 42 | 60 | 6 | 1188 | SIM | EX EII-T3 | IECEX BAS 06. 0082U | 6.7 | 1 | 0.9 |  | F | S1 |  |  |  | IP55 |  |  |  |  | 6228-C3 | 6228-C3 | ALVANIA RL2 | 10000 | 95 | 95 | SIM | 200-240 | SIM | SIM | PT100 | HORIZONTAL | SIM | NÃO |  |  |  |  | DIREITA | DIREITA | SIM | 3
PTA-Motores | ME-00125 | M1-428-M1 | Motor do Giro Lento | 920-CTA |  | 3 | WEG | W22XnB | 132S | 2008 | 7.5 | 440 |  | 12.9 | 60 | 4 | 1760 | SIM | [11 empty] | IPW55 | [24 empty] | NÃO | 2
PTA-Motores | ME-00107 | M1-707-M001 | Oxalate centrifuge | CTA |  | 3 | Loher |  | 280MG |  | 90 | 440 |  | 117 | 60 | 2 | 3600 | SIM | Eex de IIC T4 | 01 ATEX 1027 |  |  | 94.8 | 0.91 | F |  |  |  |  | IP-55 |  |  |  | 920 | 6316-C4 | 6316/C4 | [10 empty] | NÃO | [7 empty] | NÃO | 1
PET-Motores | ME-00460 | TXT K6-PN TRAS-M2 | TEXTURIZADORA K6 | POY | CC2928001 | 3 | MITSUBISHI | SUPER LINE | 132S |  | 5.5 | 380 | Y | 11.5 | 85 | 2 | 4940 | NÃO |  |  |  |  | 0.8549 | 0.85 |  | S1 |  |  |  | 44 | 40 |  |  |  | 6308-ZZ | 6207ZZ | Mobil Polyrex Em |  |  |  | NÃO | NÃO | NÃO | NÃO |  | HORIZONTAL | NÃO | SIM | FF | [5 empty] | NÃO | 5
UTI-Motores | ME-00883 | M-C-5001A | COMPRESSOR DE UTILIDADES | SE-571 | 1010427334 03 11 | 3 | WEG | MGF | 500E | 2011 | 1610 | 13200 | Y | 81.93 | 60 | 2 | 3583 | NÃO |  |  | 6 | 1.15 | 0.953 | 0.9 | F | S1 | 9 |  | 20 | IPW55 | 40 | 80 | 1000 | 10650 | EMZLB 9S-100 | EMZLQ 9S-100 | ISO VG 32 |  |  |  | SIM | 200-240 | SIM | SIM | PT100 | HORIZONTAL | SIM | NÃO |  |  |  |  | DIREITA | ESQUERDA | SIM | 2
UTI-Motores | ME-00957 | M-C-5001B | COMPRESSOR DE UTILIDADES | SE-571 | 1010427335 03 11 | 3 | WEG | MGF | 500E | 2011 | 1610 | 13200 | Y | 81.93 | 60 | 2 | 3583 | NÃO |  |  | 6 | 1.15 | 0.953 | 0.9 | F | S1 | 9 |  | 20 | IPW55 | 40 | 80 | 1000 | 10650 | EMZLB 9S-100 | EMZLQ 9S-100 | ISO VG 32 |  |  |  | SIM | 200-240 | SIM | SIM | PT100 | HORIZONTAL | SIM | NÃO |  |  |  |  | DIREITA | ESQUERDA | SIM | 2
UTI-Motores | ME-00942 | M-C-5001C | COMPRESSOR DE UTILIDADES | SE-571 | 1010427336 03 11 | 3 | WEG | MGF | 500E | 2011 | 1610 | 13200 | Y | 81.93 | 60 | 2 | 3583 | NÃO |  |  | 6 | 1.15 | 0.953 | 0.9 | F | S1 | 9 |  | 20 | IPW55 | 40 | 80 | 1000 | 10650 | EMZLB 9S-100 | EMZLQ 9S-100 | ISO VG 32 |  |  |  | SIM | 200-240 | SIM | SIM | PT100 | HORIZONTAL | SIM | NÃO |  |  |  |  | DIREITA | ESQUERDA | SIM | 2
UTI-Motores | ME-00884 | M-C-5001D | COMPRESSOR DE UTILIDADES | SE-571 | 1010427337 03 11 | 3 | WEG | MGF | 500E | 2011 | 1610 | 13200 | Y | 81.93 | 60 | 2 | 3583 | NÃO |  |  | 6 | 1.15 | 0.953 | 0.9 | F | S1 | 9 |  | 20 | IPW55 | 40 | 80 | 1000 | 10650 | EMZLB 9S-100 | EMZLQ 9S-100 | ISO VG 32 |  |  |  | SIM | 200-240 | SIM | SIM | PT100 | HORIZONTAL | SIM | NÃO |  |  |  |  | DIREITA | ESQUERDA | SIM | 2
UTI-Motores | ME-00885 | M-C-5001E | COMPRESSOR DE UTILIDADES | SE-571 | 1010427338 03 11 | 3 | WEG | MGF | 500E | 2011 | 1610 | 13200 | Y | 81.93 | 60 | 2 | 3583 | NÃO |  |  | 6 | 1.15 | 0.953 | 0.9 | F | S1 | 9 |  | 20 | IPW55 | 40 | 80 | 1000 | 10650 | EMZLB 9S-100 | EMZLQ 9S-100 | ISO VG 32 |  |  |  | SIM | 200-240 | SIM | SIM | PT100 | HORIZONTAL | SIM | NÃO |  |  |  |  | DIREITA | ESQUERDA | SIM | 2
UTI-Motores | ME-00886 | M-C-5001F | COMPRESSOR DE UTILIDADES | SE-571 | 1010427339 03 11 | 3 | WEG | MGF | 500E | 2011 | 1610 | 13200 | Y | 81.93 | 60 | 2 | 3583 | NÃO |  |  | 6 | 1.15 | 0.953 | 0.9 | F | S1 | 9 |  | 20 | IPW55 | 40 | 80 | 1000 | 10650 | EMZLB 9S-100 | EMZLQ 9S-100 | ISO VG 32 |  |  |  | SIM | 200-240 | SIM | SIM | PT100 | HORIZONTAL | SIM | NÃO |  |  |  |  | DIREITA | ESQUERDA | SIM | 2
UTI-Motores | ME-00887 | M-C-5001G | COMPRESSOR DE UTILIDADES | SE-571 | 1010563051 03 11 | 3 | WEG | MGF | 500E | 2011 | 1610 | 13200 | Y | 81.93 | 60 | 2 | 3583 | NÃO |  |  | 6 | 1.15 | 0.953 | 0.9 | F | S1 | 9 |  | 20 | IPW55 | 40 | 80 | 1000 | 10650 | EMZLB 9S-100 | EMZLQ 9S-100 | ISO VG 32 |  |  |  | SIM | 200-240 | SIM | SIM | PT100 | HORIZONTAL | SIM | NÃO |  |  |  |  | DIREITA | ESQUERDA | SIM | 2
UTI-Motores | ME-00556 | M-C-5001H | COMPRESSOR DE UTILIDADES | SE-571 | 1010648767 03 11 | 3 | WEG | MGF | 500E | 2011 | 1610 | 13200 | Y | 81.93 | 60 | 2 | 3583 | NÃO |  |  | 6 | 1.15 | 0.953 | 0.9 | F | S1 | 9 |  | 20 | IPW55 | 40 | 80 | 1000 | 10650 | EMZLB 9S-100 | EMZLQ 9S-100 | ISO VG 32 |  |  |  | SIM | 200-240 | SIM | SIM | PT100 | HORIZONTAL | SIM | NÃO |  |  |  |  | DIREITA | ESQUERDA | SIM | 2
UTI-Motores | ME-00838 | M-C-5001I | COMPRESSOR DE UTILIDADES | SE-571 | 1010648768 03 11 | 3 | WEG | MGF | 500E | 2011 | 1610 | 13200 | Y | 81.93 | 60 | 2 | 3583 | NÃO |  |  | 6 | 1.15 | 0.953 | 0.9 | F | S1 | 9 |  | 20 | IPW55 | 40 | 80 | 1000 | 10650 | EMZLB 9S-100 | EMZLQ 9S-100 | ISO VG 32 |  |  |  | SIM | 200-240 | SIM | SIM | PT100 | HORIZONTAL | SIM | NÃO |  |  |  |  | DIREITA | ESQUERDA | SIM | 2
UTI-Motores | ME-00675 | M-C-5001J | COMPRESSOR DE UTILIDADES | SE-571 | 1010648769 03 11 | 3 | WEG | MGF | 500E | 2011 | 1610 | 13200 | Y | 81.93 | 60 | 2 | 3583 | NÃO |  |  | 6 | 1.15 | 0.953 | 0.9 | F | S1 | 9 |  | 20 | IPW55 | 40 | 80 | 1000 | 10650 | EMZLB 9S-100 | EMZLQ 9S-100 | ISO VG 32 |  |  |  | SIM | 200-240 | SIM | SIM | PT100 | HORIZONTAL | SIM | NÃO |  |  |  |  | DIREITA | ESQUERDA | SIM | 2
UTI-Motores | ME-00676 | M-C-5001K | COMPRESSOR DE UTILIDADES | SE-571 | 1010833968 | 3 | WEG | MGF | 500E | 2011 | 1610 | 13200 | Y | 81.93 | 60 | 2 | 3583 | NÃO |  |  | 6 | 1.15 | 0.953 | 0.9 | F | S1 | 9 |  | 20 | IPW55 | 40 | 80 | 1000 | 10650 | EMZLB 9S-100 | EMZLQ 9S-100 | ISO VG 32 |  |  |  | SIM | 200-240 | SIM | SIM | PT100 | HORIZONTAL | SIM | NÃO |  |  |  |  | DIREITA | ESQUERDA | SIM | 2
UTI-Motores | ME-00960 | M-C-5001L | COMPRESSOR DE UTILIDADES | SE-571 | 1010833967 | 3 | WEG | MGF | 500E | 2011 | 1610 | 13200 | Y | 81.93 | 60 | 2 | 3583 | NÃO |  |  | 6 | 1.15 | 0.953 | 0.9 | F | S1 | 9 |  | 20 | IPW55 | 40 | 80 | 1000 | 10650 | EMZLB 9S-100 | EMZLQ 9S-100 | ISO VG 32 |  |  |  | SIM | 200-240 | SIM | SIM | PT100 | HORIZONTAL | SIM | NÃO |  |  |  |  | DIREITA | ESQUERDA | SIM | 2
UTI-Motores | ME-00926 | M-C-5002A | COMPRESSOR DE UTILIDADES | SE-571 | 1010903573 05 11 | 3 | WEG | MGF | 500E | 2011 | 1610 | 13200 | Y | 81.93 | 60 | 2 | 3583 | NÃO |  |  | 6 | 1.15 | 0.953 | 0.9 | F | S1 | 9 |  | 20 | IPW55 | 40 | 80 | 1000 | 10650 | EMZLB 9S-100 | EMZLQ 9S-100 | ISO VG 32 |  |  |  | SIM | 200-240 | SIM | SIM | PT100 | HORIZONTAL | SIM | NÃO |  |  |  |  | DIREITA | ESQUERDA | SIM | 2
UTI-Motores | ME-00938 | M-C-5002B | COMPRESSOR DE UTILIDADES | SE-571 | 1010903574 | 3 | WEG | MGF | 500E | 2011 | 1610 | 13200 | Y | 81.93 | 60 | 2 | 3583 | NÃO |  |  | 6 | 1.15 | 0.953 | 0.9 | F | S1 | 9 |  | 20 | IPW55 | 40 | 80 | 1000 | 10650 | EMZLB 9S-100 | EMZLQ 9S-100 | ISO VG 32 |  |  |  | SIM | 200-240 | SIM | SIM | PT100 | HORIZONTAL | SIM | NÃO |  |  |  |  | DIREITA | ESQUERDA | SIM | 2
UTI-Motores | ME-00931 | M-C-5003A | COMPRESSOR DE UTILIDADES | SE-571 | 1010254347 04 11 | 3 | WEG | MGF | 355D | 2011 | 595 | 4000 | Y | 100.2 | 60 | 2 | 3564 | NÃO |  |  | 6 | 1.15 | 0.952 | 0.9 | F | S1 | 9 |  | 20 | IPW55 | 40 | 80 | 1000 | 3810 | EMZLB 9S-80 | EMZLQ 9S-80 | ISO VG 32 |  |  |  | SIM | 200-240 | SIM | SIM | PT100 | HORIZONTAL | SIM | NÃO |  |  |  |  | DIREITA | ESQUERDA | SIM | 2
UTI-Motores | ME-00674 | M-C-5003B | COMPRESSOR DE UTILIDADES | SE-571 | 1010803890 | 3 | WEG | MGF | 355D | 2011 | 595 | 4000 | Y | 100.2 | 60 | 2 | 3564 | NÃO |  |  | 6 | 1.15 | 0.952 | 0.9 | F | S1 | 9 |  | 20 | IPW55 | 40 | 80 | 1000 | 3810 | EMZLB 9S-80 | EMZLQ 9S-80 | ISO VG 32 |  |  |  | SIM | 200-240 | SIM | SIM | PT100 | HORIZONTAL | SIM | NÃO |  |  |  |  | DIREITA | ESQUERDA | SIM | 2
UTI-Motores | ME-00974 | M-E-5001A | VENTILADOR TORRE DE RESFRIAMENTO | SE-571 | 1010793071 | 3 | WEG | ALTO RENDIMENTO PLUS | 280S/M | 2011 | 90 | 440 | D | 146 | 60 | 4 | 1780 | NÃO |  |  | 6 | 1 | 0.945 | 0.86 | F | S1 |  |  |  | IPW55 | 40 | 80 | 1000 | 757 | NU-316-C3 | 6316-C3 | POLYREX EM | 6000 | 34 | 34 | SIM | 110-127 | SIM | SIM | PT100 | HORIZONTAL | SIM | NÃO |  |  |  |  | SUPERIOR | SUPERIOR | NÃO | 1
UTI-Motores | ME-01004 | M-E-5001B | VENTILADOR TORRE DE RESFRIAMENTO | SE-571 | 1010793073 | 3 | WEG | ALTO RENDIMENTO PLUS | 280S/M | 2011 | 90 | 440 | D | 146 | 60 | 4 | 1780 | NÃO |  |  | 6 | 1 | 0.945 | 0.86 | F | S1 |  |  |  | IPW55 | 40 | 80 | 1000 | 757 | NU-316-C3 | 6316-C3 | POLYREX EM | 6000 | 34 | 34 | SIM | 110-127 | SIM | SIM | PT100 | HORIZONTAL | SIM | NÃO |  |  |  |  | SUPERIOR | SUPERIOR | NÃO | 1
PET-Motores | ME-00404 | M-E-5001C | Motor Ventilador da Torre de Processo | PET | 1010793072 | 3 | WEG | ALTO RENDIMENTO PLUS | 280S/M | 40591 | 90 | 440 | D | 140 | 60 | 4 | 1780 | NÃO |  |  | 6 | 1 | 0.945 | 0.86 | F | S1 |  |  |  | 55 |  | 80 | 1000 | 757 | NU-316-C3 | 6316-C3 | Mobil Polyrex Em | 6000 | 34 | 34 | SIM | 110-127V | NÃO |  |  | HORIZONTAL | SIM | NÃO | [6 empty] | NÃO | 1
UTI-Motores | ME-01599 | M-E-5001C | VENTILADOR TORRE DE RESFRIAMENTO | SE-571 | 1010793072 | 3 | WEG | ALTO RENDIMENTO PLUS | 280S/M | 2011 | 90 | 440 | D | 146 | 60 | 4 | 1780 | NÃO |  |  | 6 | 1 | 0.945 | 0.86 | F | S1 |  |  |  | IPW55 | 40 | 80 | 1000 | 757 | NU-316-C3 | 6316-C3 | POLYREX EM | 6000 | 34 | 34 | SIM | 110-127 | SIM | SIM | PT100 | HORIZONTAL | SIM | NÃO |  |  |  |  | SUPERIOR | SUPERIOR | NÃO | 1
UTI-Motores | ME-01767 | M-E-5001D | VENTILADOR TORRE DE RESFRIAMENTO | SE-571 | 1010793070 | 3 | WEG | ALTO RENDIMENTO PLUS | 280S/M | 2011 | 90 | 440 | D | 146 | 60 | 4 | 1780 | NÃO |  |  | 6 | 1 | 0.945 | 0.86 | F | S1 |  |  |  | IPW55 | 40 | 80 | 1000 | 757 | NU-316-C3 | 6316-C3 | POLYREX EM | 6000 | 34 | 34 | SIM | 110-127 | SIM | SIM | PT100 | HORIZONTAL | SIM | NÃO |  |  |  |  | SUPERIOR | SUPERIOR | NÃO | 1
UTI-Motores | ME-01568 | M-E-5002A | VENTILADOR TORRE DE RESFRIAMENTO | SE-571 | 1010793081 | 3 | WEG | ALTO RENDIMENTO PLUS | 280S/M | 2011 | 110 | 440 | D | 177 | 60 | 4 | 1775 | NÃO |  |  | 6 | 1 | 0.95 | 0.86 | F | S1 |  |  |  | IPW55 | 40 | 80 | 1000 | 833 | NU-316-C3 | 6316-C3 | POLYREX EM | 6000 | 34 | 34 | SIM | 110-127 | SIM | SIM | PT100 | HORIZONTAL | SIM | NÃO |  |  |  |  | SUPERIOR | SUPERIOR | NÃO | 1
UTI-Motores | ME-01862 | M-E-5002B | VENTILADOR TORRE DE RESFRIAMENTO | SE-571 | 1010793082 | 3 | WEG | ALTO RENDIMENTO PLUS | 280S/M | 2011 | 110 | 440 | D | 177 | 60 | 4 | 1775 | NÃO |  |  | 6 | 1 | 0.95 | 0.86 | F | S1 |  |  |  | IPW55 | 40 | 80 | 1000 | 833 | NU-316-C3 | 6316-C3 | POLYREX EM | 6000 | 34 | 34 | SIM | 110-127 | SIM | SIM | PT100 | HORIZONTAL | SIM | NÃO |  |  |  |  | SUPERIOR | SUPERIOR | NÃO | 1
UTI-Motores | ME-00494 | M-E-5002C | VENTILADOR TORRE DE RESFRIAMENTO | SE-571 | 1010793080 | 3 | WEG | ALTO RENDIMENTO PLUS | 280S/M | 2011 | 110 | 440 | D | 177 | 60 | 4 | 1775 | NÃO |  |  | 6 | 1 | 0.95 | 0.86 | F | S1 |  |  |  | IPW55 | 40 | 80 | 1000 | 833 | NU-316-C3 | 6316-C3 | POLYREX EM | 6000 | 34 | 34 | SIM | 110-127 | SIM | SIM | PT100 | HORIZONTAL | SIM | NÃO |  |  |  |  | SUPERIOR | SUPERIOR | NÃO | 1
UTI-Motores | ME-01586 | M-E-5002D | VENTILADOR TORRE DE RESFRIAMENTO | SE-571 | 1010793084 | 3 | WEG | ALTO RENDIMENTO PLUS | 280S/M | 2011 | 110 | 440 | D | 177 | 60 | 4 | 1775 | NÃO |  |  | 6 | 1 | 0.95 | 0.86 | F | S1 |  |  |  | IPW55 | 40 | 80 | 1000 | 833 | NU-316-C3 | 6316-C3 | POLYREX EM | 6000 | 34 | 34 | SIM | 110-127 | SIM | SIM | PT100 | HORIZONTAL | SIM | NÃO |  |  |  |  | SUPERIOR | SUPERIOR | NÃO | 1
UTI-Motores | ME-01660 | M-E-5002E | VENTILADOR TORRE DE RESFRIAMENTO | SE-571 | 1010793083 | 3 | WEG | ALTO RENDIMENTO PLUS | 280S/M | 2011 | 110 | 440 | D | 177 | 60 | 4 | 1775 | NÃO |  |  | 6 | 1 | 0.95 | 0.86 | F | S1 |  |  |  | IPW55 | 40 | 80 | 1000 | 833 | NU-316-C3 | 6316-C3 | POLYREX EM | 6000 | 34 | 34 | SIM | 110-127 | SIM | SIM | PT100 | HORIZONTAL | SIM | NÃO |  |  |  |  | SUPERIOR | SUPERIOR | NÃO | 1
PET-Motores | ME-00359 | TXT K4-PN TRAS-MFR2 | TEXTURIZADORA K4 | POY | CF7397802 | 3 | MITSUBISHI | SUPER LINE | 132S |  | 5.5 | 380 | Y | 11.5 | 85 | 2 | 4940 | NÃO |  |  |  |  | 0.8549 | 0.85 |  | S1 |  |  |  | 44 | 40 |  |  |  | 6308-ZZ | 6207ZZ | Mobil Polyrex Em |  |  |  | NÃO | NÃO | NÃO | NÃO |  | HORIZONTAL | NÃO | SIM | FF | [5 empty] | NÃO | 2
PET-Motores | ME-00425 | TXT K4-PN TRAS-MFR2 | TEXTURIZADORA K4 | POY | CZ3422008 | 3 | MITSUBISHI | SUPER LINE | 132S |  | 7.5 | 380 | Y | 15.4 | 85 | 2 | 5050 | NÃO |  |  |  |  | 0.8705 | 0.85 |  | S1 |  |  |  | 44 | 40 |  |  |  | 6308-ZZ | 6207ZZ | Mobil Polyrex Em |  |  |  | NÃO | NÃO | NÃO | NÃO |  | HORIZONTAL | NÃO | SIM | FF | [5 empty] | NÃO | 2
PET-Motores | ME-00397 | AREA-V-TOOLSTORE | TOOLSTORE | POY | CZ3417006 | 3 | MITSUBISHI | SUPER LINE | 132S |  | 7.5 | 380 | Y | 15.4 | 85 | 2 | 5050 | NÃO |  |  |  |  | 0.8705 | 0.85 |  | S1 |  |  |  | 44 | 40 |  |  |  | 6308-ZZ | 6207ZZ | Mobil Polyrex Em |  |  |  | NÃO | NÃO | NÃO | NÃO |  | HORIZONTAL | NÃO | SIM | FF | [5 empty] | NÃO | 3
UTI-Motores | ME-00214 | M-G-5001A | BOMBA DA TORRE DE RESFRIAMENTO | SE-571 | 1008584632 | 3 | WEG | HGF | 400/C/D/E | 2010 | 660 | 4000 | D | 120 | 60 | 6 | 1191 | NÃO |  |  | 6.6 | 1 | 0.955 | 0.83 | F | S1 | 1.8 | 729 | 20 | IPW55 | 40 | 80 | 1000 | 4900 | 6320-C3 | 6320-C3 | ISO VG45 | 8000 | 61 | 61 | SIM | 100-127 | SIM | SIM | PT100 | HORIZONTAL | SIM | NÃO |  |  |  |  | DIREITA | ESQUERDA | SIM | 4
UTI-Motores | ME-00212 | M-G-5001B | BOMBA DA TORRE DE RESFRIAMENTO | SE-571 | 1008584638 | 3 | WEG | HGF | 400/C/D/E | 2010 | 660 | 4000 | D | 120 | 60 | 6 | 1191 | NÃO |  |  | 6.6 | 1 | 0.955 | 0.83 | F | S1 | 1.8 | 729 | 20 | IPW55 | 40 | 80 | 1000 | 4900 | 6320-C3 | 6320-C3 | ISO VG46 | 8000 | 61 | 61 | SIM | 100-127 | SIM | SIM | PT100 | HORIZONTAL | SIM | NÃO |  |  |  |  | DIREITA | ESQUERDA | SIM | 4
UTI-Motores | ME-00211 | M-G-5001C | BOMBA DA TORRE DE RESFRIAMENTO | SE-571 | 1008540534 | 3 | WEG | HGF | 400C/D/E | 2010 | 660 | 4000 | D | 120 | 60 | 6 | 1191 | NÃO |  |  | 6.6 | 1 | 0.955 | 0.83 | F | S1 | 1.8 | 729 | 20 | IPW55 | 40 | 80 | 1000 | 4900 | 6320-C3 | 6320-C3 | ISO VG46 | 8000 | 61 | 61 | SIM | 100-127 | SIM | SIM | PT100 | HORIZONTAL | SIM | NÃO |  |  |  |  | DIREITA | ESQUERDA | SIM | 4
UTI-Motores | ME-00210 | M-G-5001D | BOMBA DA TORRE DE RESFRIAMENTO | SE-571 | 1008540521 | 3 | WEG | HGF | 400/C/D/E | 2010 | 660 | 4000 | D | 120 | 60 | 6 | 1191 | NÃO |  |  | 6.6 | 1 | 0.955 | 0.83 | F | S1 | 1.8 | 729 | 20 | IPW55 | 40 | 80 | 1000 | 4900 | 6320-C3 | 6320-C3 | ISO VG46 | 8000 | 61 | 61 | SIM | 100-127 | SIM | SIM | PT100 | HORIZONTAL | SIM | NÃO |  |  |  |  | DIREITA | ESQUERDA | SIM | 4
UTI-Motores | ME-00863 | M-G-5003A | BOMBA DA TORRE DE RESFRIAMENTO | SE-571 | 1008450747 | 3 | WEG | HGF | 355L/A/B | 2010 | 260 | 4000 |  | 49.8 | 60 | 6 | 1188 | NÃO |  |  | 6 | 1 | 0.942 | 0.8 | F | S1 | 1.6 | 299 | 18 | IPW55 | 40 | 80 | 1000 | 3608 | 6320-C3 | 6320-C3 | ISO VG45 | 8000 | 61 | 61 | SIM | 100-127 | SIM | SIM | PT100 | HORIZONTAL | SIM | NÃO |  |  |  |  | DIREITA | ESQUERDA | SIM | 2
UTI-Motores | ME-00828 | M-G-5003B | BOMBA DA TORRE DE RESFRIAMENTO | SE-571 | 1008527107 | 3 | WEG | HGF | 355L/A/B | 2010 | 260 | 4000 | D | 49.8 | 60 | 6 | 1188 | NÃO |  |  | 6 | 1 | 0.942 | 0.8 | F | S1 | 1.6 | 299 | 18 | IPW55 | 40 | 80 | 1000 | 3608 | 6320-C3 | 6320-C3 | ISO VG45 | 8000 | 61 | 61 | SIM | 100-127 | SIM | SIM | PT100 | HORIZONTAL | SIM | NÃO |  |  |  |  | DIREITA | ESQUERDA | SIM | 2
UTI-Motores | ME-00861 | M-G-5003C | BOMBA DA TORRE DE RESFRIAMENTO | SE-571 | 1008527108 | 3 | WEG | HGF | 355L/A/B | 2010 | 260 | 4000 | D | 49.8 | 60 | 6 | 1188 | NÃO |  |  | 6 | 1 | 0.942 | 0.8 | F | S1 | 1.6 | 299 | 18 | IPW55 | 40 | 80 | 1000 | 3608 | 6320-C3 | 6320-C3 | ISO VG45 | 8000 | 61 | 61 | SIM | 100-127 | SIM | SIM | PT100 | HORIZONTAL | SIM | NÃO |  |  |  |  | DIREITA | ESQUERDA | SIM | 2
UTI-Motores | ME-00851 | M-G-5003D | BOMBA DA TORRE DE RESFRIAMENTO | SE-571 | 1008478311 | 3 | WEG | HGF | 355L/A/B | 2010 | 260 | 4000 | D | 49.8 | 60 | 6 | 1188 | NÃO |  |  | 6 | 1 | 0.942 | 0.8 | F | S1 | 1.6 | 299 | 18 | IPW55 | 40 | 80 | 1000 | 3608 | 6320-C3 | 6320-C3 | ISO VG45 | 8000 | 61 | 61 | SIM | 100-127 | SIM | SIM | PT100 | HORIZONTAL | SIM | NÃO |  |  |  |  | DIREITA | ESQUERDA | SIM | 2
UTI-Motores | ME-00818 | M-G-5003E | BOMBA DA TORRE DE RESFRIAMENTO | SE-571 | 1008558153 | 3 | WEG | HGF | 355L/A/B | 2010 | 260 | 4000 | D | 49.8 | 60 | 6 | 1188 | NÃO |  |  | 6 | 1 | 0.942 | 0.8 | F | S1 | 1.6 | 299 | 18 | IPW55 | 40 | 80 | 1000 | 3608 | 6320-C3 | 6320-C3 | ISO VG45 | 8000 | 61 | 61 | SIM | 100-127 | SIM | SIM | PT100 | HORIZONTAL | SIM | NÃO |  |  |  |  | DIREITA | ESQUERDA | SIM | 2
UTI-Motores | ME-01763 | M-G-5003F | BOMBA DA TORRE DE RESFRIAMENTO | SE-571 | 1008573795 | 3 | WEG | HGF | 355L/A/B | 2010 | 260 | 4000 | D | 49.8 | 60 | 6 | 1188 | NÃO |  |  | 6 | 1 | 0.942 | 0.8 | F | S1 | 1.6 | 299 | 18 | IPW55 | 40 | 80 | 1000 | 3608 | 6320-C3 | 6320-C3 | ISO VG45 | 8000 | 61 | 61 | SIM | 100-127 | SIM | SIM | PT100 | HORIZONTAL | SIM | NÃO |  |  |  |  | DIREITA | ESQUERDA | SIM | 2
UTI-Motores | ME-00133 | M-G-5003G | BOMBA DA TORRE DE RESFRIAMENTO | SE-571 | 1008573802 | 3 | WEG | HGF | 355L/A/B | 2010 | 260 | 4000 | D | 49.8 | 60 | 6 | 1188 | NÃO |  |  | 6 | 1 | 0.942 | 0.8 | F | S1 | 1.6 | 299 | 18 | IPW55 | 40 | 80 | 1000 | 3608 | 6320-C3 | 6320-C3 | ISO VG45 | 8000 | 61 | 61 | SIM | 100-127 | SIM | SIM | PT100 | HORIZONTAL | SIM | NÃO |  |  |  |  | DIREITA | ESQUERDA | SIM | 2
UTI-Motores | ME-00922 | M-G-5003H | BOMBA DA TORRE DE RESFRIAMENTO | SE-571 | 1008540546 | 3 | WEG | HGF | 355L/A/B | 2010 | 260 | 4000 | D | 49.8 | 60 | 6 | 1188 | NÃO |  |  | 6 | 1 | 0.942 | 0.8 | F | S1 | 1.6 | 299 | 18 | IPW55 | 40 | 80 | 1000 | 3608 | 6320-C3 | 6320-C3 | ISO VG45 | 8000 | 61 | 61 | SIM | 100-127 | SIM | SIM | PT100 | HORIZONTAL | SIM | NÃO |  |  |  |  | DIREITA | ESQUERDA | SIM | 2
UTI-Motores | ME-00889 | M-G-5003I | BOMBA DA TORRE DE RESFRIAMENTO | SE-571 | 1008540549 | 3 | WEG | HGF | 355L/A/B | 2010 | 260 | 4000 | D | 49.8 | 60 | 6 | 1188 | NÃO |  |  | 6 | 1 | 0.942 | 0.8 | F | S1 | 1.6 | 299 | 18 | IPW55 | 40 | 80 | 1000 | 3608 | 6320-C3 | 6320-C3 | ISO VG45 | 8000 | 61 | 61 | SIM | 100-127 | SIM | SIM | PT100 | HORIZONTAL | SIM | NÃO |  |  |  |  | DIREITA | ESQUERDA | SIM | 2
UTI-Motores | ME-00837 | M-G-5003J | BOMBA DA TORRE DE RESFRIAMENTO | SE-571 | 1008540552 | 3 | WEG | HGF | 355L/A/B | 2010 | 260 | 4000 | D | 49.8 | 60 | 6 | 1188 | NÃO |  |  | 6 | 1 | 0.942 | 0.8 | F | S1 | 1.6 | 299 | 18 | IPW55 | 40 | 80 | 1000 | 3608 | 6320-C3 | 6320-C3 | ISO VG45 | 8000 | 61 | 61 | SIM | 100-127 | SIM | SIM | PT100 | HORIZONTAL | SIM | NÃO |  |  |  |  | DIREITA | ESQUERDA | SIM | 2
UTI-Motores | ME-00626 | M-G-5005A | BOMBA DO CHILLER | SE-571 | 1008573334 | 3 | WEG | HGF | 315C/D/E | 2010 | 150 | 440 | D | 239 | 60 | 4 | 1785 | NÃO |  |  | 6 | 1 | 0.947 | 0.87 | F | S1 | 1.9 | 27 | 1434 | IPW55 | 40 | 80 | 1000 | 1600 | FNLB 9-90 | FNLQ 9-90 | ISSO VG46 | 8000 | 2.8 | 2.8 | SIM | 100-127 | SIM | SIM | PT100 | HORIZONTAL | SIM | NÃO |  |  |  |  | DIREITA | ESQUERDA | NÃO | 5
UTI-Motores | ME-00627 | M-G-5005B | BOMBA DO CHILLER | SE-571 | 1008573639 | 3 | WEG | HGF | 315C/D/E | 2010 | 150 | 440 | D | 239 | 60 | 4 | 1785 | NÃO |  |  | 6 | 1 | 0.947 | 0.87 | F | S1 | 1.9 | 27 | 1434 | IPW55 | 40 | 80 | 1000 | 1600 | FNLB 9-90 | FNLQ 9-90 | ISSO VG46 | 8000 | 2.8 | 2.8 | SIM | 100-127 | SIM | SIM | PT100 | HORIZONTAL | SIM | NÃO |  |  |  |  | DIREITA | ESQUERDA | NÃO | 5
UTI-Motores | ME-00574 | M-G-5006A | BOMBA DO CHILLER | SE-571 | 1008778163 | 3 | WEG | HGF | 315C/D/E | 2010 | 300 | 440 | D | 474 | 60 | 4 | 1784 | NÃO |  |  | 6 | 1 | 0.955 | 0.87 | F | S1 | 2.1 | 30 | 2844 | IPW55 | 40 | 80 | 1000 | 1980 | FNLB 9-90 | FNLQ 9-90 | ISSO VG46 | 8000 | 2.8 | 2.8 | SIM | 100-127 | SIM | SIM | PT100 | HORIZONTAL | SIM | NÃO |  |  |  |  | DIREITA | ESQUERDA | NÃO | 5
UTI-Motores | ME-00786 | M-G-5006B | BOMBA DO CHILLER | SE-571 | 1008778164 | 3 | WEG | HGF | 315C/D/E | 2010 | 300 | 440 | D | 474 | 60 | 4 | 1784 | NÃO |  |  | 6 | 1 | 0.955 | 0.87 | F | S1 | 2.1 | 30 | 2844 | IPW55 | 40 | 80 | 1000 | 1980 | FNLB 9-90 | FNLQ 9-90 | ISSO VG46 | 8000 | 2.8 | 2.8 | SIM | 100-127 | SIM | SIM | PT100 | HORIZONTAL | SIM | NÃO |  |  |  |  | DIREITA | ESQUERDA | NÃO | 5
UTI-Motores | ME-00640 | M-G-5006C | BOMBA DO CHILLER | SE-571 | 1008789205 | 3 | WEG | HGF | 315C/D/E | 2010 | 300 | 440 | D | 474 | 60 | 4 | 1784 | NÃO |  |  | 6 | 1 | 0.955 | 0.87 | F | S1 | 2.1 | 30 | 2844 | IPW55 | 40 | 80 | 1000 | 1980 | FNLB 9-90 | FNLQ 9-90 | ISSO VG46 | 8000 | 2.8 | 2.8 | SIM | 100-127 | SIM | SIM | PT100 | HORIZONTAL | SIM | NÃO |  |  |  |  | DIREITA | ESQUERDA | NÃO | 5
UTI-Motores | ME-00641 | M-G-5006D | BOMBA DO CHILLER | SE-571 | 1008789206 | 3 | WEG | HGF | 315C/D/E | 2010 | 300 | 440 | D | 474 | 60 | 4 | 1784 | NÃO |  |  | 6 | 1 | 0.955 | 0.87 | F | S1 | 2.1 | 30 | 2844 | IPW55 | 40 | 80 | 1000 | 1980 | FNLB 9-90 | FNLQ 9-90 | ISSO VG46 | 8000 | 2.8 | 2.8 | SIM | 100-127 | SIM | SIM | PT100 | HORIZONTAL | SIM | NÃO |  |  |  |  | DIREITA | ESQUERDA | NÃO | 5
UTI-Motores | ME-00623 | M-G-5007A | BOMBA DO CHILLER | SE-571 | 1008492871 | 3 | WEG | ALTO RENDIMENTO PLUS | 225S/M | 2010 | 37 | 440 | D | 61.5 | 60 | 6 | 1175 | NÃO |  |  | 6 | 1 | 0.93 | 0.85 | F | S1 |  |  |  | IPW55 | 40 | 80 | 1000 | 409 | 6314-C3 | 6314-C3 | OIL MIST |  |  |  | SIM | 100-127 | NÃO | SIM | PT100 | HORIZONTAL | SIM | NÃO |  |  |  |  | DIREITA | DIREITA | NÃO | 5
UTI-Motores | ME-00923 | M-G-5007B | BOMBA DO CHILLER | SE-571 | 1008492866 | 3 | WEG | ALTO RENDIMENTO PLUS | 225S/M | 2010 | 37 | 440 | D | 61.5 | 60 | 6 | 1175 | NÃO |  |  | 6 | 1 | 0.93 | 0.85 | F | S1 |  |  |  | IPW55 | 40 | 80 | 1000 | 409 | 6314-C3 | 6314-C3 | OIL MIST |  |  |  | SIM | 100-127 | NÃO | SIM | PT100 | HORIZONTAL | SIM | NÃO |  |  |  |  | DIREITA | DIREITA | NÃO | 5
UTI-Motores | ME-00681 | M-G-5007C | BOMBA DO CHILLER | SE-571 | 1008492874 | 3 | WEG | ALTO RENDIMENTO PLUS | 225S/M | 2010 | 37 | 440 | D | 61.5 | 60 | 6 | 1175 | NÃO |  |  | 6 | 1 | 0.93 | 0.85 | F | S1 |  |  |  | IPW55 | 40 | 80 | 1000 | 409 | 6314-C3 | 6314-C3 | OIL MIST |  |  |  | SIM | 100-127 | NÃO | SIM | PT100 | HORIZONTAL | SIM | NÃO |  |  |  |  | DIREITA | DIREITA | NÃO | 5
UTI-Motores | ME-00622 | M-G-5007D | BOMBA DO CHILLER | SE-571 | 1008492868 | 3 | WEG | ALTO RENDIMENTO PLUS | 225S/M | 2010 | 37 | 440 | D | 61.5 | 60 | 6 | 1175 | NÃO |  |  | 6 | 1 | 0.93 | 0.85 | F | S1 |  |  |  | IPW55 | 40 | 80 | 1000 | 409 | 6314-C3 | 6314-C3 | OIL MIST |  |  |  | SIM | 100-127 | NÃO | SIM | PT100 | HORIZONTAL | SIM | NÃO |  |  |  |  | DIREITA | DIREITA | NÃO | 5
UTI-Motores | ME-00570 | M-G-5007E | BOMBA DO CHILLER | SE-571 | 1008492865 | 3 | WEG | ALTO RENDIMENTO PLUS | 225S/M | 2010 | 37 | 440 | D | 61.5 | 60 | 6 | 1175 | NÃO |  |  | 6 | 1 | 0.93 | 0.85 | F | S1 |  |  |  | IPW55 | 40 | 80 | 1000 | 409 | 6314-C3 | 6314-C3 | OIL MIST |  |  |  | SIM | 100-127 | NÃO | SIM | PT100 | HORIZONTAL | SIM | NÃO |  |  |  |  | DIREITA | DIREITA | NÃO | 5
UTI-Motores | ME-00583 | M-G-5007F | BOMBA DO CHILLER | SE-571 | 1008492867 | 3 | WEG | ALTO RENDIMENTO PLUS | 225S/M | 2010 | 37 | 440 | D | 61.5 | 60 | 6 | 1175 | NÃO |  |  | 6 | 1 | 0.93 | 0.85 | F | S1 |  |  |  | IPW55 | 40 | 80 | 1000 | 409 | 6314-C3 | 6314-C3 | OIL MIST |  |  |  | SIM | 100-127 | NÃO | SIM | PT100 | HORIZONTAL | SIM | NÃO |  |  |  |  | DIREITA | DIREITA | NÃO | 5
UTI-Motores | ME-00582 | M-G-5007G | BOMBA DO CHILLER | SE-571 | 1008492872 | 3 | WEG | ALTO RENDIMENTO PLUS | 225S/M | 2010 | 37 | 440 | D | 61.5 | 60 | 6 | 1175 | NÃO |  |  | 6 | 1 | 0.93 | 0.85 | F | S1 |  |  |  | IPW55 | 40 | 80 | 1000 | 409 | 6314-C3 | 6314-C3 | OIL MIST |  |  |  | SIM | 100-127 | NÃO | SIM | PT100 | HORIZONTAL | SIM | NÃO |  |  |  |  | DIREITA | DIREITA | NÃO | 5
UTI-Motores | ME-00581 | M-G-5007H | BOMBA DO CHILLER | SE-571 | 1008492873 | 3 | WEG | ALTO RENDIMENTO PLUS | 225S/M | 2010 | 37 | 440 | D | 61.5 | 60 | 6 | 1175 | NÃO |  |  | 6 | 1 | 0.93 | 0.85 | F | S1 |  |  |  | IPW55 | 40 | 80 | 1000 | 409 | 6314-C3 | 6314-C3 | OIL MIST |  |  |  | SIM | 100-127 | NÃO | SIM | PT100 | HORIZONTAL | SIM | NÃO |  |  |  |  | DIREITA | DIREITA | NÃO | 5
UTI-Motores | ME-01790 | M-G-5011A | BOMBA PIT | SE-611 | 1017011303 | 3 | WEG | W22 PLUS | 132S | 2012 | 7.5 | 440 | D | 12.9 | 60 | 4 | 1760 | NÃO |  |  | 7.9 | 1.15 | 0.91 | 0.84 | F | S1 |  |  |  | IPW55 | 40 | 80 | 1000 | 71 | 6308-ZZ | 6207-ZZ | MOBIL POLYREX EM |  |  |  | NÃO |  | NÃO | SIM | PT100 | VERTICAL | NÃO | SIM | FF | 4 |  |  | ESQUERDA |  | NÃO | 5
UTI-Motores | ME-01628 | M-G-5011B | BOMBA PIT | SE-611 | 1017011305 | 3 | WEG | W22 PLUS | 132S | 2012 | 7.5 | 440 | D | 12.9 | 60 | 4 | 1760 | NÃO |  |  | 7.9 | 1.15 | 0.91 | 0.84 | F | S1 |  |  |  | IPW55 | 40 | 80 | 1000 | 71 | 6308-ZZ | 6207-ZZ | MOBIL POLYREX EM |  |  |  | NÃO |  | NÃO | SIM | PT100 | VERTICAL | NÃO | SIM | FF | 4 |  |  | ESQUERDA |  | NÃO | 5
UTI-Motores | ME-01583 | M-G-5012A | BOMBA PIT | SE-611 | 1017011306 | 3 | WEG | W22 PLUS | 132S | 2012 | 7.5 | 440 | D | 12.9 | 60 | 4 | 1760 | NÃO |  |  | 7.9 | 1.15 | 0.91 | 0.84 | F | S1 |  |  |  | IPW55 | 40 | 80 | 1000 | 71 | 6308-ZZ | 6207-ZZ | MOBIL POLYREX EM |  |  |  | NÃO |  | NÃO | SIM | PT100 | VERTICAL | NÃO | SIM | FF | 4 |  |  | ESQUERDA |  | NÃO | 3
UTI-Motores | ME-01597 | M-G-5012B |  | SE-611 | 1017011304 | 3 | WEG | W22 PLUS | 132S | 2012 | 7.5 | 440 | D | 12.9 | 60 | 4 | 1760 | NÃO |  |  | 7.9 | 1.15 | 0.91 | 0.84 | F | S1 |  |  |  | IPW55 | 40 | 80 | 1000 | 71 | 6308-ZZ | 6207-ZZ | MOBIL POLYREX EM |  |  |  | NÃO |  | NÃO | SIM | PT100 | VERTICAL | NÃO | SIM | FF | 4 |  |  | ESQUERDA |  | NÃO | 3
UTI-Motores | ME-00772 | M-G-5013A | BOMBA PIT | SE-571 | 1016984851 | 3 | WEG | W22 PLUS | 112M | 2012 | 5.5 | 440 | D | 10.1 | 60 | 4 | 1740 | NÃO |  |  | 6.3 | 1.15 | 0.9 | 0.79 | F | S1 |  |  |  | IPW55 | 40 | 80 | 1000 | 49 | 6207-ZZ | 6206-ZZ | MOBIL POLYREX EM |  |  |  | NÃO |  | NÃO | SIM | PT100 | VERTICAL | NÃO | SIM | FF | 6 |  |  | ESQUERDA |  | NÃO | 5
UTI-Motores | ME-00941 | M-G-5013B | BOMBA PIT | SE-571 | 1016984852 | 3 | WEG | W22 PLUS | 112M | 2012 | 5.5 | 440 | D | 10.1 | 60 | 4 | 1740 | NÃO |  |  | 6.3 | 1.15 | 0.9 | 0.79 | F | S1 |  |  |  | IPW55 | 40 | 80 | 1000 | 49 | 6207-ZZ | 6206-ZZ | MOBIL POLYREX EM |  |  |  | NÃO |  | NÃO | SIM | PT100 | VERTICAL | NÃO | SIM | FF | 6 |  |  | ESQUERDA |  | NÃO | 5
UTI-Motores | ME-01161 | M-G-5017A | BOMBA PIT | SE-501 | 1016997404 | 3 |  | W22 PLUS | 132M | 2012 | 11 | 440 | D | 18.1 | 60 | 2 | 3520 | NÃO |  |  | 8.3 | 1.15 | 90.5 | 0.88 | F | S1 |  |  |  | IPW55 | 40 | 80 | 1000 | 78 | 6308-ZZ | 6207-ZZ | MOBIL POLYREX EM |  |  |  | NÃO |  | NÃO | NÃO |  | HORIZONTAL | SIM | NÃO |  |  |  |  | ESQUERDA |  | NÃO | 5
UTI-Motores | ME-01162 | M-G-5017B | BOMBA PIT | SE-501 | 1016997403 | 3 | WEG | W22 PLUS | 132M | 2012 | 11 | 440 | D | 18.1 | 60 | 2 | 3520 | NÃO |  |  | 8.3 | 1.15 | 90.5 | 0.88 | F | S1 |  |  |  | IPW55 | 40 | 80 | 1000 | 78 | 6308-ZZ | 6207-ZZ | MOBIL POLYREX EM |  |  |  | NÃO |  |  | NÃO |  | HORIZONTAL | SIM | NÃO |  |  |  |  | ESQUERDA |  | NÃO | 5
UTI-Motores | ME-01160 | M-G-5017C | BOMBA PIT | SE-501 | 1016997405 | 3 | WEG | W22 PLUS | 132M | 2012 | 11 | 440 | D | 18.1 | 60 | 2 | 3520 | NÃO |  |  | 8.3 | 1.15 | 90.5 | 0.88 | F | S1 |  |  |  | IPW55 | 40 | 80 | 1000 | 78 | 6308-ZZ | 6207-ZZ | MOBIL POLYREX EM |  |  |  | NÃO |  |  | NÃO |  | HORIZONTAL | SIM | NÃO |  |  |  |  | ESQUERDA |  | NÃO | 4
UTI-Motores | ME-00625 | M-G-5022A | BOMBA CASTELO DE AGUA | SE-571 | 1016296867 | 3 | WEG | W22 PLUS | 132M | 2012 | 11 | 440 | D | 18 | 60 | 2 | 3480 | NÃO |  |  | 6 | 1 | 0.902 | 0.89 | F | S1 |  |  |  | IPW55 | 40 | 80 | 1000 | 83 | 6308-C3 | 6207-C3 | MOBIL POLYREX EM | 20000 | 11 | 11 | NÃO |  | NÃO | SIM | PT100 | HORIZONTAL | SIM | NÃO |  |  |  |  | ESQUERDA |  | NÃO | 5
| ME-00661 | M-G-5022B | BOMBA CASTELO DE AGUA | SE-571 | 1016296868 | 3 | WEG | W22 PLUS | 132M | 2012 | 11 | 440 | D | 18 | 60 | 2 | 3480 | NÃO |  |  | 6 | 1 | 0.902 | 0.89 | F | S1 |  |  |  | IPW55 | 40 | 80 | 1000 | 83 | 6308-C3 | 6207-C3 | MOBIL POLYREX EM | 20000 | 11 | 11 | NÃO |  | NÃO | SIM | PT100 | HORIZONTAL | SIM | NÃO |  |  |  |  | ESQUERDA |  | NÃO | 5
UTI-Motores | ME-00662 | M-G-5023A | BOMBA CASTELO DE AGUA | SE-571 | 1016292125 | 3 | WEG | W22 PLUS | 160L | 2012 | 22 | 440 | D | 35.6 | 60 | 2 | 3510 | NÃO |  |  | 6 | 1 | 0.91 | 0.89 | F | S1 |  |  |  | IPW55 | 40 | 80 | 1000 | 152 | 6309-C3 | 6209-C3 | MOBIL POLYREX EM | 19000 | 13 | 13 | NÃO |  | NÃO | SIM | PT100 | HORIZONTAL | SIM | NÃO |  |  |  |  | DIREITA |  | NÃO | 5
UTI-Motores | ME-00739 | M-G-5023B | BOMBA CASTELO DE AGUA | SE-571 | 1016292126 | 3 | WEG | W22 PLUS | 160L | 2012 | 22 | 440 | D | 35.6 | 60 | 2 | 3510 | NÃO |  |  | 6 | 1 | 0.91 | 0.89 | F | S1 |  |  |  | IPW55 | 40 | 80 | 1000 | 152 | 6309-C3 | 6209-C3 | MOBIL POLYREX EM | 19000 | 13 | 13 | NÃO |  | NÃO | SIM | PT100 | HORIZONTAL | SIM | NÃO |  |  |  |  | DIREITA |  | NÃO | 5
UTI-Motores | ME-00593 | M-G-5033 | BOMBA PQ | SE-571 | 1016505607 | 3 | WEG | W22 PREMIUM | 132M | 2012 | 3.7 | 440 | D | 7.98 | 60 | 6 | 1175 | NÃO |  |  | 8 | 1 | 89.5 | 0.68 | F | S1 |  |  |  | IPW55 | 40 | 80 | 1000 | 82 | 6308-ZZ | 6207-ZZ | MOBIL POLYREX EM | [8 empty] | HORIZONTAL | SIM | NÃO |  |  |  |  | ESQUERDA |  | NÃO | 3
UTI-Motores | ME-00890 | M-G-7931 | BOMBA | SE-571 | 1024439510 | 3 | WEG | W22 PREMIUM | 112M | 2014 | 3.7 | 440 | D | 7.04 | 60 | 4 | 1750 | NÃO |  |  | 7.4 | 1 | 0.895 | 0.77 | F | S1 |  |  |  | IPW66 | 40 | 80 | 1000 | 55 | 6207-C3 | 6206-C3 | MOBIL POLYREX EM | 20000 | 7 | 7 | NÃO |  | NÃO | SIM | PT100 | HORIZONTAL | SIM | NÃO |  |  |  |  | ESQUERDA |  | NÃO | 3
UTI-Motores | ME-00891 | M-G-7932 | BOMBA | SE-571 | 1024439511 | 3 | WEG | W22 PREMIUM | 112M | 2014 | 3.7 | 440 | D | 7.04 | 60 | 4 | 1750 | NÃO |  |  | 7.4 | 1 | 0.895 | 0.77 | F | S1 |  |  |  | IPW66 | 40 | 80 | 1000 | 55 | 6207-C3 | 6206-C3 | MOBIL POLYREX EM | 20000 | 7 | 7 | NÃO |  | NÃO | SIM | PT100 | HORIZONTAL | SIM | NÃO |  |  |  |  | ESQUERDA |  | NÃO | 3
PET-Motores | ME-00147 | CAPELA-01-EX-M01 | Laboratorio quimico | POY | 1013523534 | 3 | WEG | W22 PLUS | 80 | 2014 | 0.75 | 440 | D | 1.51 | 60 | 4 | 1730 | NÃO |  |  | 6.6 | 1.15 | 0.805 | 0.81 | F | S1 |  |  |  | 55 | 40 | 80 | 1000 |  | 6204-ZZ | 6203-ZZ | Mobil Polyrex Em |  |  |  | NÃO | NÃO | NÃO | NÃO |  | HORIZONTAL | SIM | [7 empty] | NÃO | 5
PET-Motores | ME-00170 | AREA-002-530-OFEIA | Oficina | TXT | QG1097 | 3 | GEARED MOTOR | MFGB32D-30RS0.75-4 | 80 |  | 0.75 | 440 | X | 1.65 | 60 | 4 | 1690 | NÃO |  |  |  | 1 | 0.81 |  | F | S1 |  |  |  | IP44 | [24 empty] | NÃO | 2
PTA-Motores | ME-00404 | P1-1203-M001 | ROTATIVA | 920-PTA | 1004704767 | 3 | WEG | ALTO RENDIMENTO PLUS | 112M | 2009 | 3.7 | 440 | D | 6.79 | 60 | 4 | 1735 | SIM | BR-EX D IIB-T4 | CEPEL-EX-042/97-1 | 7.4 | 1 | 0.851 | 0.84 | F | S1 |  |  |  | IP65 | 40 | 80 | 1000 | 59 | 6307-ZZ | 6206-ZZ | POLYREX EM-ESSO | 20000 |  |  | SIM | 200-240 | NÃO | SIM | PT100 | HORIZONTAL | NÃO | SIM | FF | 4 |  |  |  |  | NÃO | 5
PTA-Motores | ME-00919 | P1-1422B-M001 | ROTATIVA | 920-PTA | 1002170161 | 3 | WEG | ALTO RENDIMENTO PLUS | 180M | 2008 | 22 | 440 | D | 37 | 60 | 4 | 1760 | SIM | BR-EX NA II-T3 | CEPEL-EX-044/97-1X | 7 | 1 | 0.93 | 0.84 | F | S1 |  |  |  | IPW55 | 40 | 80 | 1000 | 183 | 6311-C3 | 6211-Z-C3 | POLYREX EM-ESSO | 20000 | 18 | 18 | NÃO |  | NÃO | SIM | PT100 | HORIZONTAL | NÃO | SIM | FF | 4 |  |  | DIREITA |  | NÃO | 2
PTA-Motores | ME-00873 | P1-1422B-M001 | ROTATIVA | 920-PTA | 1002047009 | 3 | WEG | ALTO RENDIMENTO PLUS | 180M | 2008 | 22 | 440 | D | 37 | 60 | 4 | 1760 | SIM | BR-EX NA II-T3 | CEPEL-EX-044/97-1X | 7 | 1 | 0.93 | 0.84 | F | S1 |  |  |  | IPW55 | 40 | 80 | 1000 | 183 | 6311-C3 | 6211-Z-C3 | POLYREX EM-ESSO | 20000 | 18 | 18 | NÃO |  | NÃO | SIM | PT100 | HORIZONTAL | NÃO | SIM | FF | 4 |  |  | DIREITA |  | NÃO | 2
PTA-Motores | ME-01550 | P1-1430A-M001 | MOTOR | 920-PTA | 100207010 | 3 | WEG | ALTO RENDIMENTO PLUS | 180M | 2008 | 22 | 440 | D | 37 | 60 | 4 | 1760 | SIM | BR-EX NA II-T3 | CEPEL-EX-44/97-1X | 7 | 1 | 0.93 | 0.84 | F | S1 |  |  |  | IPW55 | 40 | 80 | 1000 | 183 | 6311-C3 | 6211-Z-C3 | POLYREX EM-ESSO | 20000 | 18 | 18 | NÃO | NÃO | NÃO | SIM | PT100 | HORIZONTAL | NÃO | SIM | FF | 6 |  |  | ESQUERDA |  | NÃO | 2
PTA-Motores | ME-00287 | P1-1443A-M001 |  | PTA |  | 3 | SIEMENS |  | 132M |  | 5.5 | 440 | Y | 9.5 | 60 | 4 | 1770 | [17 empty] | 6208-ZZ-C3 | 6208-ZZ-C3 |  |  |  |  | NÃO |  | NÃO | NÃO |  |  | NÃO | SIM | [6 empty] | NÃO | 2
PTA-Motores | ME-01987 | P1-1443B-M001 | Rotativa do filtro pressurizado | PTA | 2256558-001-002 | 3 | SIEMENS | 1MB10311CB290FB6 | 132M |  | 5.5 | 440 | Y | 9.5 | 60 | 4 | 1770 | SIM | II 3 G Ex ec IIC T3 Gc | PTB 12 ATEX 3014 |  |  | 0.895 | 0.85 | F | S1 |  |  |  | IP55 | 60 |  |  | 54 | 6208-ZZ-C3 | 6208-2ZC3 |  |  |  |  | NÃO |  | NÃO | NÃO |  | HORIZONTAL | NÃO | SIM | F | 4 |  |  | SUPERIOR |  | NÃO | 2
PTA-Motores | ME-00250 | P1-1902-M001 | ROTATIVA | 920-PTA | 1004727543 | 3 | WEG | ALTO RENDIMENTO PLUS | 132S | 2009 | 5.5 | 440 | D | 10 | 60 | 4 | 1760 | NÃO | BR-EX D IIB-T4 | CEPEL-EX-042/97-1 | 7.7 | 1 | 0.88 | 0.82 | F | S1 |  |  |  | IP65 | 40 | 80 | 1000 | 77 | 6308-ZZ | 6207-ZZ | POLYREX EM-ESSO | 20000 |  |  | NÃO |  | NÃO | SIM | PT100 | HORIZONTAL | NÃO | SIM | FF | 6 |  |  | ESQUERDA |  | NÃO | 2
PTA-Motores | ME-00220 | P1-1907A-M001 | ROTATIVA DE PTA | 920-PTA | 1050875983 | 3 | WEG | W22XNB | 132S | 2019 | 5.5 | 440 | X | 9.6 | 60 | 4 | 1770 | NÃO |  |  | 9 | 1 | 0.917 | 0.82 | F | S1 |  |  |  | IPW66 | 40 | 80 | 1000 | 73 | 6308-ZZ | 6207-ZZ | POLIREX EM-ESSO | 20000 |  |  | NÃO |  | NÃO | SIM | PT100 | HORIZONTAL | NÃO | SIM | FF | 4 |  |  | ESQUERDA | ESQUERDA | NÃO | 2
PTA-Motores | ME-00221 | P1-1907B-M001 | ROTATIVA DE PTA | 920-PTA | 1050875982 | 3 | WEG | W22XNB | 132S | 2019 | 5.5 | 440 | X | 9.6 | 60 | 4 | 1770 | NÃO |  |  | 9 | 1 | 0.917 | 0.82 | F | S1 |  |  |  | IPW66 | 40 | 80 | 1000 | 73 | 6308-ZZ | 6207-ZZ | POLYREX EM-ESSO | 20000 |  |  | NÃO |  | NÃO | SIM | PT100 | HORIZONTAL | NÃO | SIM | FF | 4 |  |  | ESQUERDA | ESQUERDA | NÃO | 2
PTA-Motores | ME-01870 | P1-2007A-M001 | ROTATIVA SILO FINAL PTA | MCC-35-PTA | 1007348125 | 3 | WEG | ALTO RENDIMENTO PLUS | 180L | 2010 | 22 | 440 | D | 36.8 | 60 | 4 | 1770 | SIM | BR-EX NA II-T3 | CEPEL-EX-044/97-1X | 8.2 | 1 | 0.924 | 0.85 | F | S1 |  |  |  | IPW66 | 40 | 80 | 1000 | 210 | 6311-C3 | 6211-C3 | POLYREX EM-ESSO | 20000 | 18 | 18 | NÃO |  | NÃO | SIM | PT-100 | HORIZONTAL | SIM | NÃO |  |  |  |  | DIREITA | DIREITA | NÃO | 5
PTA-Motores | ME-01869 | P1-2007B-M001 | ROTATIVA SILO FINAL PTA | MCC-35-PTA | 1007348124 | 3 | WEG | ALTO RENDIMENTO PLUS | 180L | 2010 | 22 | 440 | D | 36.8 | 60 | 4 | 1770 | SIM | BR-EX NA II-T3 | CEPEL-EX-044/97-1X | 8.2 | 1 | 0.924 | 0.85 | F | S1 |  |  |  | IPW66 | 40 | 80 | 1000 | 210 | 6311-C3 | 6211-C3 | POLYREX EM-ESSO | 20000 | 18 | 18 | NÃO |  | NÃO | SIM | PT-100 | HORIZONTAL | SIM | NÃO |  |  |  |  | DIREITA | DIREITA | NÃO | 5
PTA-Motores | ME-01868 | P1-2007C-M001 | ROTATIVA SILO FINAL PTA | MCC-35-PTA | 1007348126 | 3 | WEG | ALTO RENDIMENTO PLUS | 180L | 2010 | 22 | 440 | D | 36.8 | 60 | 4 | 1770 | SIM | BR-EX NA II-T3 | CEPEL-EX-044/97-1X | 8.2 | 1 | 0.924 | 0.85 | F | S1 |  |  |  | IPW66 | 40 | 80 | 1000 | 210 | 6311-C3 | 6211-C3 | POLYREX EM-ESSO | 20000 | 18 | 18 | NÃO |  | NÃO | SIM | PT-100 | HORIZONTAL | SIM | NÃO |  |  |  |  | DIREITA | DIREITA | NÃO | 5
PTA-Motores | ME-01867 | P1-2007D-M001 | ROTATIVA SILO FINAL PTA | MCC-35-PTA | 1007348123 | 3 | WEG | ALTO RENDIMENTO PLUS | 180L | 2010 | 22 | 440 | D | 36.8 | 60 | 4 | 1770 | SIM | BR-EX NA II-T3 | CEPEL-EX-044/97-1X | 8.2 | 1 | 0.924 | 0.85 | F | S1 |  |  |  | IPW66 | 40 | 80 | 1000 | 210 | 6311-C3 | 6211-C3 | POLYREX EM-ESSO | 20000 | 18 | 18 | NÃO |  | NÃO | SIM | PT-100 | HORIZONTAL | SIM | NÃO |  |  |  |  | DIREITA | DIREITA | NÃO | 5
PTA-Motores | ME-01873 | P1-2014-M001 | Parafuso de importação PTA | MCC10-PTA | 1009641653 | 3 | WEG | ALTO RENDIMENTO PLUS | 132S | 2010 | 7.5 | 440 | D/Y | 26,5/15,3/13,3 | 60 | 4 | 1760 | NÃO | BR-EX D IIB-T4 | CEPEL-EX-042/97-1 | 7.3 | 1.15 | 0.895 | 0.83 | F | S1 |  |  |  | IP55 | 40 |  | 1000 | 81 | 6308-ZZ | 6207-ZZ | POLYREX EM ESSO | 20000 |  |  | NÃO |  |  | NÃO |  | HORIZONTAL | NÃO | SIM |  | 4 |  |  | DIREITA |  | NÃO | 4
PTA-Motores | ME-00756 | P1-2015-M001 | ROTATIVA | 920-PTA | 1004709731 | 3 | WEG | OCP0007 | 90L | 2009 | 1.5 | 440 | D | 3.04 | 60 | 4 | 1740 | SIM | BR-EX D IIB-14 | CEPEL-EX-042/97-1 | 6.4 | 1 | 0.831 | 0.78 | F | S1 |  |  |  | IP65 | 40 | 80 | 1000 | 32 | 6205-ZZ | 6204-ZZ | POLYREX EM ESSO | 20000 |  |  | NÃO |  | NÃO | NÃO |  | HORIZONTAL | NÃO | SIM | FF-165 | 4 |  |  | ESQUERDA |  | NÃO | 4
PTA-Motores | ME-00466 | P1-2383-M001 | Motor da dosadora de polimero | ETA | 1028684776 | 3 | WEG | W22 | 63 | 2015 | 0.25 | 440 | Δ/Y | 1,47/0,848/0,912 | 60 | 4 | 1720 | NÃO |  |  | 5.1 | 1.15 | 0.64 | 0.7 | F | S1 |  |  |  | 55 | 40 | 80 | 1000 |  | 6201-ZZ | 6201-ZZ | POLYREX |  |  |  | NÃO | NÃO |  |  |  | VERTICAL | NÃO | SIM | [6 empty] | NÃO | 5
PTA-Motores | ME-00954 | P1-2388A-M001 | Rosca transportadora de lodos desidratados | ETA | 1007778009 | 3 | WEG | W22 Plus | 80 | 2010 | 0.75 | 440 |  | 1.57 | 60 | 4 | 1715 | NÃO |  |  | 6 | 1 | 0.805 | 0.73 | F | S1 |  |  | 12 | 55 | 40 | 80 | 1000 |  | 6204-ZZ | 6203ZZ | [7 empty] | SIM | 3 x PT100 | HORIZONTAL | NÃO | SIM | FF-165 | 4 | 200 | 24J6 | ESQUERDA | ESQUERDA | NÃO | 4
PTA-Motores | ME-00560 | P1-2388B-M001 | Rosca transportadora de lodos desidratados | ETA | 1007778008 | 3 | WEG | W22 Plus | 80 | 2010 | 0.75 | 440 |  | 1.57 | 60 | 4 | 1715 | NÃO |  |  | 6 | 1 | 0.805 | 0.73 | F | S1 |  |  | 12 | 55 | 40 | 80 | 1000 |  | 6204-ZZ | 6203ZZ | [7 empty] | SIM | 3 x PT100 | HORIZONTAL | NÃO | SIM | FF-165 | 4 | 200 | 24J6 | ESQUERDA | ESQUERDA | NÃO | 4
PTA-Motores | ME-01608 | P1-420A-M001 | ROSCA DE DESCARGA DE MASSA | 920-CTA | 1004072823 | 3 | WEG | ALTO RENDIMENTO PLUS | 180M | 2009 | 22 | 440 | D | 35.3 | 60 | 4 | 1760 | SIM | BR EX D IIB-T3 | CEPEL EX 042/97-1 | 7 | 1.15 | 93 | 0.84 | F | S1 |  |  |  | IPW55 | 40 | 80 | 1000 | 215 | 6311-C3 | 6211-C3 | MOBIL POLYREX EM | 19387 | 18 | 18 | NÃO |  | NÃO | SIM | PT100 | HORIZONTAL | NÃO | SIM | FF | 4 |  |  | DIREITA |  | NÃO | 2
PTA-Motores | ME-01740 | P1-420B-M001 | ROSCA DE DESCARGA DE MASSA | 920-CTA | 1006004825 | 3 | WEG | ALTO RENDIMENTO PLUS | 180M | 2009 | 22 | 440 | D | 35.3 | 60 | 4 | 1760 | SIM | BR EX D IIB-T3 | CEPEL EX 042/97-1 | 7 | 1.15 | 93 | 0.84 | F | S1 |  |  |  | IPW55 | 40 | 80 | 1000 | 215 | 6311-C3 | 6211-C3 | MOBIL POLYREX EM | 19387 | 18 | 18 | NÃO |  | NÃO | SIM | PT100 | HORIZONTAL | NÃO | SIM | FF | 4 |  |  | DIREITA |  | NÃO | 2
PTA-Motores | ME-00355 | P1-421A-M001 | ROTATIVA SECADOR CTA | 920-CTA | 1020441803 | 3 | WEG | W22XNB | 180M | 2010 | 22 | 440 | D | 38.1 | 60 | 4 | 1770 | NÃO |  |  | 7.6 | 1 | 0.936 | 0.81 | F | S1 |  |  |  | IPW66 | 40 | 80 | 1000 | 199 | 6311-C3 | 6211-C3 | POLYREX EM ESSO | 20000 | 18 | 18 | NÃO |  | NÃO | SIM | PT100 | HORIZONTAL | NÃO | SIM | FF | 4 |  |  | DIREITA |  | NÃO | 2
PTA-Motores | ME-00636 | P1-421B-M001 | ROTATIVA SECADOR CTA | 920-CTA | 1020441895 | 3 | WEG | W22XNB | 180M | 2013 | 22 | 440 | D | 38.1 | 60 | 4 | 1770 | NÃO |  |  | 7.6 | 1 | 0.966 | 0.81 | F | S1 |  |  |  | IPW66 | 40 | 80 | 1000 | 199 | 6311-C3 | 6211-C3 | POLYREX EM ESSO | 20000 | 18 | 18 | NÃO |  | NÃO | SIM | PT100 | HORIZONTAL | NÃO | SIM | FF | 4 |  |  | DIREITA |  | NÃO | 2
PTA-Motores | ME-00337 | P1-422-M001 | MOTOR | 920-CTA | 100266866 | 3 | WEG | ALTO RENDIMENTO PLUS | 200M | 2008 | 30 | 440 | D | 49.8 | 60 | 4 | 1770 | SIM | BR-EX NA II-T3 | CEPEL-EX-044/97-1X | 6.4 | 1 | 0.931 | 0.35 | F | S1 |  |  |  | IPW55 | 40 | 80 | 1000 | 224 | 6312-C3 | 6212-Z-C3 | POLYREX EM-ESSO | 20000 | 21 | 21 | NÃO |  | NÃO | SIM | PT100 | HORIZONTAL | NÃO | SIM | FF | 6 |  |  | DIREITA |  | NÃO | 1
PTA-Motores | ME-00598 | FP1-579-M03 | ROSCA SEM FIM | 920-CTA | A00573404 | 3 |  | 1N90L/6 | 90L | 2008 | 1.2 | 440 | D/Y | 3.6 | 60 | 6 | 1100 | SIM |  |  |  | 1 |  | 0.7 | F | S1 |  |  |  | IP55 | 40 | 60 |  | 15 | [6 empty] | NÃO |  | NÃO | NÃO |  | HORIZONTAL | NÃO | SIM | FF | 4 |  |  | DIREITA |  | NÃO | 2
PTA-Motores | ME-00586 | FP1-579-M03 | ROSCA SEM FIM | 920-CTA | 8020612109 | 3 | FF2 | 2.243TECAB35 | 100L |  | 2.64 | 400 | Y/D | 4.84 | 60 | 4 | 1700 | SIM |  |  |  | 1 |  | 0.8 | F | S1 |  |  |  | IP55 | 40 | 60 |  | 20.2 | 6206 | 6206 | POLYREX |  |  |  | NÃO |  | NÃO | NÃO |  | VERTICAL | NÃO | SIM | FF | 4 |  |  | DIREITA |  | NÃO | 2
PTA-Motores | ME-00190 | P1-902A-M001 | Valvula rotativa CTA | CTA | 1004727540 | 3 | WEG | INDUÇÃO | 132S | 2009 | 5.5 | 440 | Δ/Y | 10 | 60 | 4 | 1760 | SIM | BR-EX d IIB-T4 |  | 7.7 | 1 | 82 | 0.82 | F | S1 |  |  |  | IP | 65 |  |  | 77 | 6308-ZZ | 6207-ZZ | POLIREX EM-ESSO |  |  |  | NÃO | NÃO |  |  |  | HORIZONTAL | SIM | SIM | FF-147 | [5 empty] | NÃO | 2
PTA-Motores | ME-01872 | P1-902B-M001 | Valvula rotativa CTA | CTA | 1004727539 | 3 | WEG | INDUÇÃO | 132S | 2009 | 5.5 | 440 | Δ/Y | 10 | 60 | 4 | 1760 | SIM | BR-EX d IIB-T4 |  | 7.7 | 1 | 0.82 | 0.82 | F | S1 |  |  |  | IP | 65 |  |  | 77 | 6308-ZZ | 6207-ZZ | POLIREX EM-ESSO |  |  |  | NÃO | NÃO |  |  |  | HORIZONTAL | SIM | SIM | FF-147 |  |  |  |  | DIREITA | NÃO | 2
Motores Reservas | ME-00501 | AREA-V-PIPESHOPPQS | Pipeshop |  | E1001/5234478 01002 | 3 | SIEMENS | 1LA90966KA91 | 90L |  | 1.3 | 440 | Y | 3 | 60 | 6 | 1140 | Não |  |  |  |  | 84 | 0.70 | F | S1 |  |  |  | IP55 | 40 |  |  | 19 | [12 empty] | NÃO | SIM |  | 4 |  |  | SUPERIOR |  | NÃO | 3
Motores Reservas | ME-00020 | AREA-V-PIPESHOPPQS | Pipeshop |  | UD 1003/1261082-001-2 | 3 | SIEMENS | 1LA7083-6AA99-Z | 80M |  | 0.63 | 440 |  | 1.62 | 60 | 6 | 1110 | Não | [5 empty] | 0.73 | F | S1 |  |  |  | 55 | 40 | [14 empty] | HORIZONTAL | SIM | SIM | FF-B5 | [5 empty] | NÃO | 3
Motores Reservas | ME-00022 | AREA-V-PIPESHOPPQS | Pipeshop |  | 1034170217 | 3 | WEG | W22 | 80 | 2016 | 1.5 | 380 | D/Y | 5.51 | 60 | 2 | 3385 |  |  |  | 6.9 | 1.15 |  |  | F | S1 |  |  |  | IP55 | 40 | 80 | 1000 |  | 6204-ZZ | 6203-ZZ | MOBIL POLYREX EM | [8 empty] | HORIZONTAL | SIM | SIM | FF | 8 |  |  | DIREITA |  | NÃO | 3
Motores Reservas | ME-00033 | AREA-V-PIPESHOPPQS | Pipeshop |  | 1014348298 | 3 | WEG | W22 Plus | 90L | 2011 | 2.2 | 440 |  | 4.09 | 60 | 4 | 1735 | Não |  |  |  | 1.15 | 84.4 | 0.83 | F | S1 |  |  |  | 55 | 40 | 80 | 1000 | 23 | 6205-ZZ | 6204-ZZ | MOBIL POLYREX |  |  |  | NÃO |  |  |  |  | HORIZONTAL | SIM | NÃO | [6 empty] | NÃO | 3
Motores Reservas | ME-00059 | AREA-V-PIPESHOPPQS | Pipeshop |  | 1041628417 | 3 | WEG | W22 | 90S | 2017 | 1.5 | 440 | D | 2.73 | 60 | 2 | 3455 | Não |  |  | 7.3 | 1.15 | 0.84 | 0.86 | F | S1 |  |  |  | IP55 | 40 | 80 | 1000 | 20 | 6205-ZZ | 6204-ZZ | MOBIL POLYREX EM |  |  |  | NÃO |  |  |  |  | H/V | NÃO | SIM | FC | 4 |  |  | DIREITA |  | NÃO | 3
Motores Reservas | ME-00067 | AREA-V-TOOLSTORE | Toolstore |  | 1006579777 | 3 | WEG | ALTO RENDIMENTO PLUS | 280S/M | 2010 | 90 | 440 | D | 146 | 60 | 4 | 1785 | Sim | BR-EX D IIB -T4 | CEPEL-EX-042/97-1X | 6.7 | 1.15 | 0.95 | 0.85 | F | S1 |  |  |  | IP55 | 40 | 80 | 1000 | 773 | 6316-C3 | 6316-C3 | POLYREX EM-ESSO | 4284 | 34 | 34 | NÃO |  |  |  | PTC | H/V | NÃO | SIM | FF | 8 |  |  | ESQUERDA |  | NÃO | 3
Motores Reservas | ME-00070 | AREA-V-PIPESHOPPQS | Pipeshop |  | 1004641328 | 3 | WEG | ALTO RENDIMENTO PLUS | 180M | 2009 | 15 | 440 | D/Y | 25.5 | 60 | 4 | 1755 | Sim | CEPE-EX-042 | 97-1 BR Ex d IIB-T4 | 6 | 1 | 0.91 | 0.85 | F | S1 |  |  |  | IPW55 | 40 |  | 1000 | 197 | 6311-C3 | 6311-C3 | POLYREX EM-ESSO | 12213 | 18 | 18 | NÃO | [5 empty] | NÃO | NÃO |  |  |  |  | ESQUERDA |  | NÃO | 3
Motores Reservas | ME-00080 | AREA-V-PIPESHOPPQS | Pipeshop |  | 1017253732 | 3 | WEG | WELL | 112M | 2012 | 3.7 | 440 | D | 6.85 | 60 | 4 | 1735 | Não |  |  | 6 | 1 | 0.875 | 0.81 | F | S1 |  |  |  | IPW55 | 40 | 80 | 1000 | 47 | 6307-C3 | 6206-C3 | OIL MIST |  |  |  | NÃO |  |  |  |  | HORIZONTAL | SIM | NÃO |  |  |  |  | ESQUERDA |  | NÃO | 3
Motores Reservas | ME-00084 | AREA-V-TOOLSTORE | Toolstore |  | 1008579776 | 3 | WEG | ALTO RENDIMENTO PLUS | 280S/M | 2010 | 90 | 440 | D | 146 | 60 | 4 | 1785 | Sim | BR-EX D IIB -T4 | CEPEL-EX-042/97-1X | 6.7 | 1.15 | 0.95 | 0.85 | F | S1 |  |  |  | IP55 | 40 | 80 | 1000 | 773 | 6316-C3 | 6316-C3 | POLYREX EM-ESSO | 4284 |  |  | SIM | 200-240 |  |  | PTC | VERTICAL | NÃO | SIM | FF | 12 |  |  | DIREITA |  | NÃO | 3
Motores Reservas | ME-00090 | AREA-V-PIPESHOPPQS | Pipeshop |  | 100656736 | 3 | WEG | ALTO RENDIMENTO PLUS | 100L | 2010 | 2.2 | 440 | D | 4.04 | 60 | 4 | 1690 | NÃO |  |  | 6 | 1 | 85.1 | 0.84 | F | S1 |  |  |  | IP55 | 40 |  | 1000 | 38 | 6206-C3 | 6205-C3 | POLYREX EM-ESSO | 20000 | 5 | 5 | [14 empty] | NÃO | 3
Motores Reservas | ME-00100 | AREA-V-PIPESHOPPQS | Pipeshop |  | 1005783552 | 3 | WEG | ALTO RENDIMENTO PLUS |  | 2009 | 0.55 | 440 | D/Y | 1.42 | 60 | 4 | 1680 | NÃO |  |  | 5.5 | 1.15 | 0.75 | 0.68 | F | S1 |  |  |  | IP55 | 40 |  | 1000 |  | 6204-ZZ | 6202-ZZ | POLYREX EM-ESSO | [17 empty] | NÃO | 3
PET-Motores | ME-00128 | AREA-V-TOOLSTORE | TOOLSTORE | PET |  | 3 | SIEMENS | 1LG6 223-2AA90-Z | 225M |  | 51 | 440 | X | 81 | 60 | 2 | 3565 | NÃO |  |  |  |  | 0.93 | 0.89 | F | S1 |  |  |  | 55 | 40 | 80 | [22 empty] | NÃO | 3
Motores Reservas | ME-00139 | AREA-V-PIPESHOPPQS | Pipeshop |  | 1043501918 | 3 | WEG | W22 | 80 | 2018 | 0.75 | 440 | D/Y | 1.51 | 60 | 4 | 1730 | Não |  |  | 6.6 | 1.15 | 80.5 | 0.81 | F | S1 |  |  |  | IP55 | 40 | 80 | 1000 |  | 6204-ZZ | 6203-ZZ | MOBIL POLYREX EM |  |  |  | NÃO | [5 empty] | NÃO | SIM |  | 4 |  |  | SUPERIOR |  | NÃO | 3
Motores Reservas | ME-00165 | AREA-V-PIPESHOPPQS | Pipeshop |  | 1007560914 | 3 | WEG | W22 PLUS | 90S | 2010 | 1.1 | 220 | Delta | 4.98 | 60 | 6 | 1125 | NÃO |  |  | 4.8 | 1.15 | 0.77 | 0.75 | F | S1 |  |  |  | IP55 | 40 | 80 | 1000 | 21 | 6205-ZZ | 6204-ZZ | POLYREX EM-ESSO | [17 empty] | NÃO | 3
Motores Reservas | ME-00174 | AREA-V-PIPESHOPPQS | Pipeshop |  | QG1058 | 3 | DSK | MFG32D-30RSO.75-4 | 80 |  | 0.75 | 440 | X | 1.65 | 60 | 4 | 1690 | NÃO |  |  | 44 | 1.0 | 0.81 |  | F | S1 |  |  |  | 44 | [16 empty] | SIM | NÃO | [6 empty] | NÃO | 3
Motores Reservas | ME-00180 | AREA-V-PIPESHOPPQS | Pipeshop |  | 1007560916 | 3 | WEG | W22 Plus | 90S | 2010 | 1.1 | 220 | Delta | 4.98 | 60 | 6 | 1125 | NÃO |  |  | 4.8 | 1.15 | 0.77 | 0.75 | F | S1 |  |  |  | IP55 | 40 | 80 | 1000 | 21 | 6205-ZZ | 6204-ZZ | POLYREX EM-ESSO | [17 empty] | NÃO | 3
Motores Reservas | ME-00181 | AREA-V-PIPESHOPPQS | Pipeshop |  | 1006197318 | 3 | WEG |  | 90S | 2009 | 1.1 | 220 | Delta | 5.49 | 60 | 6 | 1130 | Não |  |  | 5.3 | 1.15 | 75.1 | 0.7 | F | S1 |  |  |  | IP55 | 40 | 80 | 1000 | 21 | 6205-ZZ | 6204-ZZ | POLYREX EM-ESSO | [17 empty] | NÃO | 3
Motores Reservas | ME-00203 | AREA-V-TOOLSTORE | Toolstore |  | SEM PLACA | 3 | ABB | [47 empty] | NÃO | 3
Motores Reservas | ME-00204 | AREA-V-PIPESHOPPQS | Pipeshop |  | 70.0271616601.0001.16.19 | 3 | SEW | RF07 DRS71S4BE05/TF/AL |  |  | 0.25 | 440 | Y | 0.6 | 60 | 4 | 1700 | Não |  |  | 4.6 | 1 | 75.3 | 0.74 | F | S1 |  |  |  | IP55 | 40 |  |  |  | 6203-2RS-C3 | 6203-2RS-C3 | CLP 220 Óleo miner | 12000 | 12 | 12 | SIM | 115 |  |  |  |  | NÃO | NÃO |  |  |  |  | ESQUERDA |  | NÃO | 3
Motores Reservas | ME-00207 | AREA-V-PIPESHOPPQS | Pipeshop |  | 70.0188772401.0005.11 | 3 | SEW | SAF47 DRS71S4 | 71S |  | 0.25 | 440 | D/YY/DD | 1,2/0,69/0,60 | 60 | 4 | 1700 | Não |  |  | 4.6 | 1.25 |  | 0.74 | F | S1 |  |  |  | IPW55 | 40 |  |  |  | 6203-ZZ | 6203-ZZ |  |  |  |  | SIM | 115 |  |  |  | H/V | NÃO | SIM | FC | 4 |  |  | DIREITA |  | NÃO | 3
Motores Reservas | ME-00208 | AREA-V-PIPESHOPPQS | Pipeshop |  | 10084228546 | 3 | WEG | W22 PLUS | 71 | 2010 | 0.37 | 440 | X | 0.935 | 60 | 4 | 1680 | Não |  |  | 4.6 | 1.15 | 0.72 | 0.72 | F | S1 |  |  |  | IPW55 | 40 | 80 | 1000 | 10 | 6202-ZZ | 6202-ZZ | POLYREX EM-ESSO |  |  |  | NÃO |  |  |  |  | H/V | NÃO | SIM | FC | 4 |  |  | ESQUERDA |  | NÃO | 3
Motores Reservas | ME-00213 | AREA-V-PIPESHOPPQS | Pipeshop |  | 1001/1246530-003-58 | 3 | SIEMENS | 1LA7073-4EB92-ZN20.3C | 71M |  | 0.37 | 440 | D/YY-DD | 1,87/1,08/0,94 | 60 | 4 | 1670 | Não |  |  | 4 | 1.2 | 0.68 | 0.76 | F | S1 |  |  |  | IP55 |  |  |  |  | 6202-C3 | 6202-C3 |  |  |  |  | NÃO |  |  |  |  | H/V | NÃO | SIM | FC | 4 |  |  | DIREITA |  | NÃO | 3
Motores Reservas | ME-00236 | AREA-V-TOOLSTORE | Toolstore |  | HL83943 | 3 | WEG | ALTO RENDIMENTO PLUS | 80 |  | 0.4 | 440 | Y | 0.93 | 60 | 6 | 1090 | Não |  |  |  | 1 |  | 0.77 | F | S1 |  |  |  | IP55 | 40 | 80 | 1000 | 13 | 6204-ZZ | 6203-ZZ | MOBIL POLYREX EM |  |  |  | NÃO |  |  |  |  | H/V | NÃO | SIM | FF | 4 |  |  | DIREITA |  | NÃO | 3
Motores Reservas | ME-00238 | AREA-V-PIPESHOPPQS | Pipeshop |  | 566 490 0 | 3 |  | 8-2F12/220.223 |  | 2008 | 0,11/0,44 | 480 | Y | 1/1,3 | 60 | 2 // 8 | 710 / 2900 | Não |  |  |  |  | 0.4 | 0,55/0,83 | F | S1 |  |  |  | IP55 | 40 |  |  | 15.5 | [6 empty] | NÃO |  |  |  |  | H/V | NÃO | SIM | FF | 4 |  |  | DIREITA |  | NÃO | 3
Motores Reservas | ME-00248 | AREA-V-PIPESHOPPQS | Pipeshop |  | 1007750210 | 3 | WEG | W22 Plus | 63 | 2010 | 0.18 | 440 | Delta | 0.46 | 60 | 2 | 3350 | Não |  |  | 5.3 | 1.15 | 0.65 | 0.79 | F | S1 |  |  |  | IP55 | 40 | 80 | 1000 |  | 6201-ZZ | 6201-ZZ | POLYREX EM-ESSO | [17 empty] | NÃO | 3
Motores Reservas | ME-00299 | AREA-V-PIPESHOPPQS | Pipeshop |  | D46362 | 3 | Stillstandhelzung | SCL K07 - MS MOR |  | 2008 | 4.6 | 440 | X | 9.2 | 60 | 2 | 3450 | Não | [5 empty] | 0.79 |  | S1 |  |  |  | IP65 | [10 empty] | NÃO | [5 empty] | NÃO | NÃO |  |  |  |  | SUPERIOR |  | NÃO | 3
Motores Reservas | ME-00309 | AREA-V-PIPESHOPPQS | Pipeshop |  | 246040 | 3 | WEG |  |  | 2008 | 0.81 | 440 | D/Y | 1.75 | 60 | 4 | 1685 | Não | [5 empty] | 0.83 | F | S1 |  |  |  | IP55 | 43 | 77 |  | 15 | 6204-ZZ | 6203-ZZ | POLYREX EM-ESSO |  |  |  | NÃO | [5 empty] | NÃO | NÃO |  |  |  |  | SUPERIOR |  | NÃO | 3
Motores Reservas | ME-00318 | AREA-V-PIPESHOPPQS | Pipeshop |  | 1006591211 | 3 | WEG | ALTO RENDIMENTO PLUS | 200M | 2010 | 30 | 440 | D/Y | 49.8 | 60 | 4 | 1770 | Sim | CEPE-EX-042 | 97-1 BR Ex d IIB-T4 | 6.4 | 1.15 | 93.1 | 0.85 | F | S1 |  |  |  | IP55 | 40 |  | 1000 | 280 | 6312-C3 | 6212-Z-C3 | POLYREX EM-ESSO | 11306 | 21 | 21 | NÃO | [5 empty] | NÃO | SIM |  |  |  |  | SUPERIOR |  | NÃO | 3
Motores Reservas | ME-00354 | AREA-V-WORKSHOP | Workshop |  | 1005650509 | 3 | WEG | HGF | 400L/A/B | 2009 | 350 | 4000 | D | 62.3 | 60 | 6 | 1190 | SIM |  |  | 5 | 1.15 | 95.4 | 0.85 | F | S1 |  |  |  | IP55 | 40 | 80 | 1000 | 3693 | NU-224-C3 | 6320-C3 | POLYREX EM ESSO | 4500 | 43 | 51 | SIM | 200-240 | SIM | SIM | PT100 | HORIZONTAL | SIM | NÃO |  |  |  |  | DIREITA | ESQUERDA | SIM | 3
Motores Reservas | ME-00355 | AREA-V-TOOLSTORE | Toolstore | P1-1422C | 1002170160 | 3 | WEG | ALTO RENDIMENTO PLUS | 180M | 2008 | 22 | 440 | D/Y | 37 | 60 | 4 | 1760 | SIM | BR-EX nA II-T3 | CEPEL-EX-044/97-1X | 7 | 1 | 93 | 0.84 | F | S1 |  |  |  | IP55 | 40 |  | 1000 | 183 | 6311-C3 | 6211-Z-C3 | POLYREX EM-ESSO | 20000 | 18 | 18 | NÃO | [5 empty] | NÃO | SIM |  |  |  |  | DIREITA |  | NÃO | 3
PET-Motores | ME-00361 | AREA-V-TOOLSTORE | TOOLSTORE | PET |  | 3 | SIEMENS | 1LG6 223-2AA90-Z | 225M |  | 51 | 440 | X | 81 | 60 | 2 | 3565 | NÃO |  |  |  |  | 0.93 | 0.89 | F | S1 |  |  |  | 55 | 40 | 80 | [22 empty] | NÃO | 3
Motores Reservas | ME-00365 | AREA-V-PIPESHOPPQS | Pipeshop |  | N - A41293372010001 | 3 | SIEMENS | 1LA8 317 - 4PB90-Z | 317 | 2010 | 362 | 440 | D | 570 | 60 | 4 | 1788 | Não |  |  |  |  | 95.7 | 0.87 | F | S1 |  |  |  | IP55 | 40 |  |  | 1500 | 6218-C3 | 6218C3 |  | 6000 | 40 | 40 | SIM | 115 |  |  |  |  | SIM | SIM |  |  |  |  | ESQUERDA |  | NÃO | 3
Motores Reservas | ME-00366 | AREA-V-PIPESHOPPQS | Pipeshop |  | N - A41293371010001 | 3 | SIEMENS | 1LA8 317 - 4PB90-Z | 317 | 2010 | 362 | 440 | D | 570 | 60 | 4 | 1788 | Não |  |  |  |  | 95.7 | 0.87 | F | S1 |  |  |  | IP55 | 40 |  |  | 1500 | 6218-C3 | 6218C3 |  | 6000 | 40 | 40 | SIM | 115 |  |  |  |  | SIM | SIM |  |  |  |  | ESQUERDA |  | NÃO | 3
Motores Reservas | ME-00374 | AREA-V-PIPESHOPPQS | Pipeshop |  | 70.0188772401.0003.11 | 3 | SEW | SAF47 DRS71S4 | 71S |  | 0.25 | 440 | D/YY/DD | 1,2/0,69/0,60 | 60 | 4 | 1700 | Não |  |  | 4.6 | 1.25 |  | 0.74 | F | S1 |  |  |  | IPW55 | 40 |  |  |  | 6203-ZZ | 6203-ZZ |  |  |  |  | SIM | 115 |  |  |  | H/V | NÃO | SIM | FC | 4 |  |  | DIREITA |  | NÃO | 3
Motores Reservas | ME-00377 | AREA-V-PIPESHOPPQS | Pipeshop |  | 09SH2025-07 | 3 | PRIMO | CPM71 | 71 | 2007 | 0.4 | 440 | Y | 0.61 | 60 | 4 | 1745 | Não |  |  |  | 1 | 0.51 | [31 empty] | NÃO | 3
Motores Reservas | ME-00399 | AREA-V-PIPESHOPPQS | PIPESHOP |  |  | 3 | WAM GROUP | MEDOLLA (MO) |  |  | 0.62 | 415 | Y | 1.32 | 50 | 4 | 1500 | SIM |  |  | 3 |  |  | 0.83 | F | S1 | [8 empty] | 6306-ZZ | 6306-ZZ | [10 empty] | SIM | [7 empty] | NÃO | 3
Motores Reservas | ME-00412 | AREA-V-PIPESHOPPQS | Toolstore |  | 1015629209 | 3 | WEG | W22 PLUS | 160M | 2012 | 15 | 440 | D | 25.6 | 60 | 4 | 1755 | Não |  |  | 6 | 1 | 0.917 | 0.84 | F | S1 |  |  |  | IPW55 | 40 | 80 | 1000 | 133 | 6309-C3 | 6209-C3 | POLYREX EM-ESSO | 20000 | 13 | 13 | NÃO |  |  |  |  | HORIZONTAL | SIM | NÃO |  |  |  |  | ESQUERDA |  | NÃO | 3
Motores Reservas | ME-00416 | AREA-V-PIPESHOPPQS | Toolstore |  | SEM PLACA | [40 empty] | HORIZONTAL | SIM | NÃO |  |  |  |  | ESQUERDA |  | NÃO | 3
Motores Reservas | ME-00417 | AREA-V-PIPESHOPPQS | Toolstore |  | E0912/5230406 | 3 | SIEMENS | 1LE10011DA390AA4-Z | 160M |  | 17.3 | 440 | D | 28 | 60 | 2 | 3555 | Não |  |  |  | 1 | 0.91 | 0.89 | F |  |  |  |  | IP55 | 40 |  |  | 75 | 6209-ZZ-C3 | 6209-ZZ-C3 |  |  |  |  | NÃO |  |  |  |  | HORIZONTAL | SIM | NÃO |  |  |  |  | SUPERIOR |  | NÃO | 3
Motores Reservas | ME-00418 | AREA-V-PIPESHOPPQS | Pipeshop |  | E0912/5230406 | 3 | SIEMENS | 1LE10011DA390AA4-Z | 160M |  | 17.3 | 440 | D | 28 | 60 | 2 | 3555 | Não |  |  |  | 1 | 0.91 | 0.89 | F |  |  |  |  | IP55 | 40 |  |  | 75 | 6209-ZZ-C3 | 6209-ZZ-C3 |  |  |  |  | NÃO |  |  |  |  | HORIZONTAL | SIM | NÃO |  |  |  |  | SUPERIOR |  | NÃO | 3
Motores Reservas | ME-00420 | AREA-V-TOOLSTORE | Toolstore |  | E0912/5230406-11002 | 3 | SIEMENS | 1LE10011DA390AA4-Z | 160M |  | 17.3 | 440 | D | 28 | 60 | 2 | 3555 | Não |  |  |  | 1 | 0.91 | 0.89 | F |  |  |  |  | IP55 | 40 |  |  | 75 | 6209-ZZ-C3 | 6209-ZZ-C3 |  |  |  |  | NÃO |  |  |  |  | HORIZONTAL | SIM | NÃO |  |  |  |  | SUPERIOR |  | NÃO | 3
Motores Reservas | ME-00421 | AREA-V-PIPESHOPPQS | Toolstore |  | E0912/5230406 | 3 | SIEMENS | 1LE10011DA390AA4-Z | 160M |  | 17.3 | 440 | D | 28 | 60 | 2 | 3555 | Não |  |  |  | 1 | 0.91 | 0.89 | F |  |  |  |  | IP55 | 40 |  |  | 75 | 6209-ZZ-C3 | 6209-ZZ-C3 |  |  |  |  | NÃO |  |  |  |  | HORIZONTAL | SIM | NÃO |  |  |  |  | SUPERIOR |  | NÃO | 3
Motores Reservas | ME-00432 | AREA-V-PIPESHOPPQS | Pipeshop | [22 empty] | S1 | [8 empty] | 6308-zz | 6207-zz |  |  |  |  | NÃO | [13 empty] | NÃO | 3
Motores Reservas | ME-00443 | AREA-V-PIPESHOPPQS | Pipeshop |  | 1002202018 | 3 | WEG | PLUS ALTO REND. | 90L | 2008 | 1.5 | 440 | Δ/Y | 3.08 | 60 | 4 | 1755 | NÃO |  |  | 7.8 | 1.15 | 0.844 |  | F | S1 |  |  |  | IP-55 | 40 |  |  |  | 6205-ZZ | 6204 ZZ | POLYREX EM-ESSO | [6 empty] | NÃO |  | HORIZONTAL | SIM | SIM | FC | [5 empty] | NÃO | 3
Motores Reservas | ME-00448 | AREA-V-PIPESHOPPQS |  |  | E1001/5234478 01005 | 3 | SIEMENS | 1LA90966KA91 | 90L |  | 1.3 | 440 | Y | 3 | 60 | 6 | 1140 | NÃO |  |  |  | 1 | 0.84 | 0.7 | F |  |  |  |  | IP55 | 40 |  |  | 19 | [11 empty] | H/V | NÃO | SIM | FF | 4 |  |  | ESQUERDA |  | NÃO | 3
Motores Reservas | ME-00452 | AREA-V-PIPESHOPPQS | Pipeshop |  | 1009517452 | 3 | WEG | W22 PLUS | 90S | 2010 | 0.75 | 440 | D | 1.71 | 60 | 6 | 1140 | Não |  |  | 5.5 | 1.15 | 80.5 | 0.72 | F | S1 |  |  |  | IP55 | 40 | 80 | 1000 | 21 | 6205-ZZ | 6204-ZZ | MOBIL POLYREX EM |  |  |  | NÃO | [5 empty] | NÃO | NÃO |  |  |  |  | ESQUERDA |  | NÃO | 3
Motores Reservas | ME-00457 | AREA-V-PIPESHOPPQS | Pipeshop |  |  | 3 | SIEMENS | IE2 CE | 250M |  | 62 | 440 | D | 97 | 60 | 2 | 3575 | [5 empty] | 0.93 |  | F | S1 |  |  |  | 55 | 40 |  |  | 420 | 6215-ZZ-C3 | 6215 ZZ C3 | Mobil Polyrex Em |  |  |  | SIM |  | NÃO | NÃO |  | HORIZONTAL | SIM | NÃO | [6 empty] | NÃO | 3
Motores Reservas | ME-00467 | AREA-V-TOOLSTORE | Toolstore |  | UC 1001/064976002 | 3 | SIEMENS | 1LG6 223-2AA90-Z | 225M |  | 51 | 440 | D | 81 | 60 | 2 | 3565 | Não |  |  |  |  | 0.93 | 0.89 | F | S1 |  |  |  | IP55 | 40 |  |  | 330 | [6 empty] | NÃO |  |  |  |  | H/V | SIM | NÃO |  |  |  |  | SUPERIOR |  | NÃO | 3
Motores Reservas | ME-00476 | AREA-V-PIPESHOPPQS | Pipeshop | [14 empty] | Não | [36 empty] | NÃO | 3
Motores Reservas | ME-00482 | AREA-V-PIPESHOPPQS | Pipeshop |  | 1004630316 | 3 | WEG | ALTO RENDIMENTO PLUS | 200M | 2009 | 22 | 440 | D/Y | 37.7 | 60 | 4 | 1770 | Sim | CEPEL-EX-042/97-1 | BR-Ex d IIB-T4 | 6 | 1 | 92.4 | 0.83 | F | S1 |  |  |  | IPW55 | 40 |  | 1000 | 272 | 6312-C3 | 6212-Z-C3 | POLYREX EM-ESSO | 11306 | 21 | 21 | NÃO | [5 empty] | SIM | NÃO |  |  |  |  | DIREITA |  | NÃO | 3
Motores Reservas | ME-00497 | AREA-V-PIPESHOPPQS | Pipeshop |  | 10342330889 | 3 | WEG | W22 | 90L | 2016 | 1.5 | 440 | D | 2.72 | 60 | 2 | 3455 | Não |  |  | 7.3 | 1.15 | 0.84 | 0.86 | F | S1 |  |  |  | IP55 | 40 | 80 | 1000 | 20 | 6205-ZZ | 6204-ZZ | MOBIL POLYREX EM |  |  |  | NÃO |  |  |  |  | H/V | NÃO | SIM | FC | 4 |  |  | DIREITA |  | NÃO | 3
Motores Reservas | ME-00498 | AREA-V-PIPESHOPPQS | Pipeshop |  | 706581 | 3 | HEW | R3DF | 160L |  | 15 | 440 | D | 25 | 60 | 4 | 1760 | Sim | II 3D EX TD A22 T135 |  |  | 1 |  | 0.87 | F |  |  |  |  | IP55 |  | 40 | [8 empty] | NÃO |  |  |  |  | H/V | NÃO | SIM | FF | 6 |  |  | DIREITA |  | NÃO | 3
Motores Reservas | ME-00524 | AREA-V-TOOLSTORE | Toolstore |  | No N-A41291347020001 | 3 | SIEMENS | 1LA8 317-4PB90-Z | 317 | 2010 | 362 | 440 | D | 570 | 60 | 4 | 1788 | Não |  |  |  |  | 0.957 | 0.87 | F | S1 |  |  |  | IP55 | 40 |  |  | 1500 | 6218-C3 | 6218C3 |  | 6000 | 40 | 40 | SIM | 115 |  |  |  | H/V | SIM | NÃO |  |  |  |  | DIREITA |  | NÃO | 3
Motores Reservas | ME-00528 | AREA-V-PIPESHOPPQS | Pipeshop |  | AC098513-2 | 3 | TECO | AE3J3-TKA01 | 315A | 2009 | 150 | 440 | X | 228 | 60 | 4 | 1780 | Não |  |  |  | 1 | 0.956 |  | F | S1 |  |  |  | IP55 | 41 |  |  | 1350 | NU-324 | 6320 | SHELL ALVANIA R3 | 1000 | 270 | 160 | NÃO | [5 empty] | SIM | NÃO |  |  |  |  | SUPERIOR |  | NÃO | 3
Motores Reservas | ME-00531 | AREA-V-PIPESHOPPQS | Pipeshop |  | 1002058493 | 3 | WEG | ALTO RENDIMENTO PLUS | 132S | 2008 | 7.5 | 440 | D | 13.2 | 60 | 4 | 1760 | Sim | CEPEL-EX-042/97-1X | BR-Ex nA II-T3 | 7.8 | 1 | 91 | 0.82 | F | S1 |  |  |  | IP55 | 40 |  | 1000 | 75 | 6308-ZZ | 6207-ZZ | POLYREX EM-ESSO | 20000 |  |  | NÃO | [5 empty] | NÃO | NÃO |  |  |  |  | DIREITA |  | NÃO | 3
Motores Reservas | ME-00541 | AREA-V-PIPESHOPPQS | Pipeshop |  | N - A41293372020001 | 3 | SIEMENS | 1LA8 317 - 4PB90-Z | 317 | 2010 | 362 | 440 | D | 570 | 60 | 4 | 1788 | Não |  |  |  |  | 95.7 | 0.87 | F | S1 |  |  |  | IP55 | 40 |  |  | 1500 | 6218-C3 | 6218C3 |  | 6000 | 40 | 40 | SIM | 115 |  |  |  |  | SIM | SIM |  |  |  |  | ESQUERDA |  | NÃO | 3
Motores Reservas | ME-00600 | AREA-V-WORKSHOP | Workshop |  | 1002357591 | 3 | WEG | HFG | 400A | 2008 | 350 | 4000 | Y | 62.23 | 60 | 4 | 1782 | NÃO |  |  | 55 |  |  | 0.8 | F | S1 |  |  |  | 55 | 43 | 77 |  | 3225 | [6 empty] | SIM | 200-240 |  |  |  | HORIZONTAL | SIM | NÃO |  |  |  |  | DIREITA | ESQUERDA | SIM | 3
Motores Reservas | ME-00677 | AREA-V-PIPESHOPPQS | Pipeshop |  | H098282 | 3 | WEG | EFFE | 80 | 2007 | 0.4 | 440 | D | 0.93 | 60 | 6 | 1090 | NÃO |  |  |  | 1 |  | 0.77 | F | S1 |  |  |  | IP55 | 43 | 77 | 1000 | 13.8 | 6204-ZZ | 6203-ZZ | POLYREX EM-ESSO | [9 empty] | NÃO | SIM | FF-95 | 4 |  |  | DIREITA |  | NÃO | 3
Motores Reservas | ME-00678 | AREA-V-PIPESHOPPQS | Pipeshop |  | SEM PLACA | [12 empty] | NÃO | [36 empty] | NÃO | 3
Motores Reservas | ME-00731 | AREA-V-PIPESHOPPQS | Pipeshop |  | UD 1003/1255233-001-1 | 3 | SIEMENS | 1LG4208-4EA90-Z | 200L |  | 30 | 440 | D | 51 | 60 | 4 | 1778 | Não |  |  | 8.5 | 1.15 | 93 | 0.82 | F | S1 |  |  |  | IPW55 |  |  |  | 230 | 6212-C3 | 6212C3 | UNIREX N3 | 8000 | 20 | 20 | NÃO | [5 empty] | SIM | NÃO |  |  |  |  | SUPERIOR |  | NÃO | 3
Motores Reservas | ME-00753 | AREA-V-PIPESHOPPQS | Pipeshop |  | 1002047011 | 3 | WEG | ALTO RENDIMENTO PLUS | 180M | 2008 | 22 | 440 | D | 37 | 60 | 4 | 1760 | SIM | BR-EX hA II-T3 | CEPEL-EX-044/71-1X | 7 | 1 | 0.93 | 0.84 | F | S1 |  |  |  | IPW55 | 40 | 80 | 1000 | 183 | 6311-C3 | 6211-Z-C3 | POLYREX EM-ESSO | 20000 | 18 | 18 | NÃO |  | NÃO | SIM | PT100 | HORIZONTAL | NÃO | SIM | FF | 4 |  |  | DIREITA |  | NÃO | 3
Motores Reservas | ME-00765 | AREA-V-PIPESHOPPQS | Pipeshop |  | H030164 | 3 | WEG | EFF2 |  | 2007 | 0.81 | 440 | D/Y | 1.75 | 60 | 4 | 1685 | Não | [5 empty] | 0.83 | F | S1 |  |  |  | IP55 | 43 | 77 |  | 15 | 6204-ZZ | 6203-ZZ | POLYREX EM-ESSO |  |  |  | NÃO | [5 empty] | NÃO | NÃO |  |  |  |  | SUPERIOR |  | NÃO | 3
Motores Reservas | ME-00779 | AREA-V-PIPESHOPPQS | Pipeshop |  | 1006628836 | 3 | WEG | ALTO RENDIMENTO PLUS | 90 | 2010 | 1.1 | 440 | D | 2.16 | 60 | 4 | 1715 | Não |  |  | 6 | 1 | 0.815 | 0.82 | F | S1 |  |  |  | IPW55 | 40 | 80 | 1000 | 15 | [6 empty] | NÃO |  |  |  |  | HORIZONTAL | SIM | SIM | FC | 4 |  |  | ESQUERDA | ESQUERDA | NÃO | 3
Motores Reservas | ME-00785 | AREA-V-PIPESHOPPQS | Pipeshop |  | 1006031838 | 3 | WEG | W22 PREMIUM | 250S | 2009 | 75 | 440 | D/Y | 115 | 60 | 2 | 3565 | Não |  |  | 8.4 | 1.15 | 0.95 | 0.90 | F | S1 |  |  |  | IPW55 | 40 | 80 | 1000 | 452 | 6314-C3 | 6314-C3 | POLYREX EM-ESSO | 4000 | 27 | 27 | NÃO | [5 empty] | SIM | NÃO |  |  |  |  | SUPERIOR |  | NÃO | 3
Motores Reservas | ME-00790 | AREA-V-PIPESHOPPQS | Pipeshop |  | 1005876653 | 3 | WEG | W22 | 315S/M | 2009 | 90 | 440 | D/Y | 150 | 60 | 2 | 1190 | Não |  |  | 6 | 1 | 94.7 | 0.83 | F | S1 |  |  |  | IP55 | 40 | 80 | 1000 | 915 | 6319-C3 | 69316-C3 | POLYREX EM-ESSO | 13000 | 45 | 34 | SIM | 115 |  |  |  |  | SIM | NÃO |  |  |  |  | SUPERIOR |  | NÃO | 3
Motores Reservas | ME-00796 | AREA-V-PIPESHOPPQS | Pipeshop |  | UC 1001/064767204 IMB3 | 3 | SIEMENS | 1LG6 206-2AA90-Z | 200L |  | 33.5 | 440 | D | 54 | 60 | 2 | 3560 | Sim | II 3G Ex nA II T3 | FTZÚ 05 ATEX 0131 |  |  | 92.4 | 02.88 | F | S1 |  |  |  | IP55 |  |  |  | 225 | [6 empty] | NÃO | [5 empty] | SIM | NÃO |  |  |  |  | SUPERIOR |  | NÃO | 3
Motores Reservas | ME-00798 | AREA-V-PIPESHOPPQS | Pipeshop |  | 1005653316 | 3 | WEG | EFFI | 250S/M | 2009 | 63 | 440 | D/Y | 98.2 | 60 | 4 | 1775 | Não |  |  |  | 1 | 94.1 | 0.88 | F | S1 |  |  |  | IP55 | 40 | 80 | 1000 | 482 | 6314-C3 | 6314-C3 | POLYREX EM-ESSO | 5819 | 27 | 27 | NÃO | [5 empty] | SIM | SIM |  | 8 |  |  | SUPERIOR |  | NÃO | 3
Motores Reservas | ME-00809 | AREA-V-TOOLSTORE | Toolstore |  | 1043312257 | 3 | WEG | W22 | 80 | 43207 | 1.5 | 440 | D | 2.8 | 60 | 2 | 3385 | Não |  |  | 6.9 | 1.15 | 83.7 | 0.84 | F | S1 |  |  |  | IP55 | 40 | 80 | 1000 | 21 | 6204-ZZ | 6203-ZZ | Polyrex EM-Esso |  |  |  | NÃO |  |  |  |  | HORIZONTAL | NÃO | SIM | FF | [5 empty] | NÃO | 3
Motores Reservas | ME-00814 | AREA-V-PIPESHOPPQS | Pipeshop |  | 1005880882 | 3 | WEG | EFFI | 280S/M | 2009 | 105 | 440 | D | 163 | 60 | 4 | 1780 | Não |  |  |  | 1 | 94.5 | 0.89 | F | S1 |  |  |  | IP55 | 40 | 80 | 1000 | 830 | 6316-C3 | 6316-C3 | POLYREX EM-ESSO | 5210 | 34 | 34 | SIM | 115 |  |  |  |  | SIM | SIM |  | 8 |  |  | DIREITA |  | NÃO | 3
Motores Reservas | ME-00821 | AREA-V-PIPESHOPPQS | Pipeshop |  | 100407262 | 3 | WEG | ALTO RENDIMENTO PLUS | 180M | 2009 | 22 | 460 | D | 35.3 | 60 | 4 | 1760 | Sim | BR-EX D IIB -T3 | CEPEL-EX-044/97-1X | 7 | 1.15 | 0.93 | 0.84 | F | S1 |  |  |  | IPW55 | 45 | 75 | 1000 | 215 | 6311-C3 | 6211-Z-C3 | POLYREX EM-ESSO | 19387 | 18 | 18 | NÃO |  |  |  |  | H/V | NÃO | SIM | FF | 8 |  |  | DIREITA |  | NÃO | 3
Motores Reservas | ME-00829 | AREA-V-PIPESHOPPQS | Pipeshop |  | 1005680883 | 3 | WEG | TE01F0X0P0000302981 | 280S/M | 2009 | 105 | 440 | D | 163 | 60 | 4 | 1780 | NÃO |  |  |  | 1.15 | 94.5 | 0.87 | F | S1 |  |  |  | IP55 | 40 |  |  | 830 | 6316-C3 | 6316-C3 | POLYREX EM-ESSO | 5210 | 34 | 34 | NÃO |  | NÃO | NÃO |  | VERTICAL | NÃO | SIM |  | 8 |  |  | SUPERIOR |  | NÃO | 3
Motores Reservas | ME-00831 | AREA-V-PIPESHOPPQS | Pipeshop |  |  | 3 | LOHER |  |  |  | 75 | 440 | X | 117 | 50 | 2 | 2980 | Não | Ex | II 2 G |  |  |  |  | F |  |  |  |  | IP55 |  |  |  | 990 | [6 empty] | NÃO | [13 empty] | NÃO | 3
Motores Reservas | ME-00868 | AREA-V-PIPESHOPPQS | Pipeshop |  | 1032809541 | 3 | WEG | W22 | 90S | 2018 | 2.2 | 440 | D | 4.02 | 60 | 2 | 3450 | Não |  |  | 7.4 | 1.15 | 85.5 | 0.84 | F | S1 |  |  |  | IP55 | 40 | 80 | 1000 | 23 | 6206-ZZ | 6204-ZZ | MOBIL POLYREX EM |  |  |  | NÃO | [5 empty] | NÃO | NÃO |  |  |  |  | ESQUERDA |  | NÃO | 3
Motores Reservas | ME-00869 | AREA-V-PIPESHOPPQS | Pipeshop |  | 1043501947 | 3 | WEG | W22 | 80 | 43220 | 0.75 | 440 | D | 1.74 | 60 | 4 | 1730 | Não |  |  | 6.6 | 1.15 | 80.5 | 0.81 | F | S1 |  |  |  | IP55 | 40 | 80 | 1000 | 21 | 6204-ZZ | 6203-ZZ | Polyrex EM-Esso |  |  |  | NÃO |  |  |  |  | HORIZONTAL | NÃO | SIM | FF | [5 empty] | NÃO | 3
Motores Reservas | ME-00936 | AREA-V-PIPESHOPPQS | Pipeshop |  | 1033193001 | 3 | WEG | W22 | 90L | 2016 | 1.5 | 440 | D | 2.72 | 60 | 2 | 3455 | Não |  |  | 7.3 | 1.15 | 0.84 | 0.86 | F | S1 |  |  |  | IP55 | 40 | 80 | 1000 | 20 | 6205-ZZ | 6204-ZZ | MOBIL POLYREX EM |  |  |  | NÃO |  |  |  |  | H/V | NÃO | SIM | FC | 4 |  |  | DIREITA |  | NÃO | 3
Motores Reservas | ME-00969 | AREA-V-PIPESHOPPQS | Pipeshop |  |  | 3 | WEG | HGF | 400A | 2008 | 350 | 4000 | Y | 62.26 | 60 | 4 | 1782 | NÃO |  |  | 5.3 | 1 |  | 0.86 | F | S1 |  |  |  | IP55 | 43 | 77 | 1000 | 3225 | [6 empty] | SIM | 200-240 | SIM | SIM | PT100 | HORIZONTAL | SIM | NÃO |  |  |  |  | DIREITA | ESQUERDA | SIM | 3
Motores Reservas | ME-00985 | AREA-V-PIPESHOPPQS | Pipeshop |  | 1021357092 | 3 | WEG | W22 PLUS | 71 | 2013 | 0.37 | 440 | D | 1.05 | 60 | 4 | 1680 | Não |  |  | 4.3 | 1.15 | 0.67 | 0.69 | F | S1 |  |  |  | IP55 | 40 | 80 | 1000 |  | 6202-ZZ | 6202-ZZ | MOBIL POLYREX EM |  |  |  | NÃO | [5 empty] | NÃO | NÃO |  |  |  |  | ESQUERDA |  | NÃO | 3
Motores Reservas | ME-01005 | AREA-V-PIPESHOPPQS | Pipeshop |  | 19964 | 3 | GMBH | DV-B4/45 |  |  | 0.43 | 440 | Y | 0.93 | 60 | 4 | 1686 | NÃO |  |  | 5.3 | 1 |  | 0.77 | F | [15 empty] | NÃO | NÃO | NÃO | NÃO |  | HORIZONTAL | SIM | NÃO |  |  |  |  | SUPERIOR |  | NÃO | 3
Motores Reservas | ME-01006 | AREA-V-PIPESHOPPQS | Pipeshop |  | 25163 | 3 | GMBH | DV-C4/75 |  | 2011 | 0.44 | 440 | Y | 1 | 60 | 4 | 1710 | NÃO |  |  | 5.8 |  |  | 0.80 | [5 empty] | IP65 |  |  |  | 75 | [20 empty] | NÃO | 3
Motores Reservas | ME-01020 | AREA-V-WORKSHOP | Workshop |  | 1050596044 | 3 | WEG | W22 | 80 | 2019 | 0.75 | 440 | D | 1.51 | 60 | 4 | 1730 | NÃO |  |  | 6.6 | 1.15 | 0.805 | 0.81 | F | S1 |  |  |  | IP55 | 40 | 80 | 1000 | 22 | 6204-ZZ | 6203-ZZ | POLYREX EM-ESSO | [8 empty] | HORIZONTAL | SIM | NÃO |  |  |  |  | ESQUERDA |  | NÃO | 3
Motores Reservas | ME-01020 | AREA-V-TOOLSTORE | Toolstore |  | 1050596044 | 3 | WEG | W22 | 80 | 2019 | 0.75 | 440 | D | 1.51 | 60 | 4 | 1730 | Não |  |  | 6.6 | 1.15 | 0.805 | 0.81 | F | S1 |  |  |  | IP55 | 40 | 80 | 1000 | 22 | 6204-ZZ | 6203-ZZ | POLYREX EM-ESSO |  |  |  | NÃO |  |  |  |  | HORIZONTAL | SIM | NÃO |  |  |  |  | ESQUERDA |  | NÃO | 3
Motores Reservas | ME-01066 | AREA-V-PIPESHOPPQS | Pipeshop |  | 1061293625 | 3 | WEG | W22 PREMIUM | 90S | 2021 | 0.75 | 440 | Y | 1.42 | 60 | 4 | 1755 | NÃO |  |  | 7.6 | 1 | 85.5 | 0.81 | F | S1 |  |  |  | IPW55 | 40 | 80 | 1000 | 26 | 6205-ZZ | 6204-ZZ | MOBIL POLYREX EM | [5 empty] | NÃO | NÃO |  | H/V | NÃO | SIM | FC | 4 |  |  | SUPERIOR | SUPERIOR | NÃO | 3
Motores Reservas | ME-01073 | AREA-V-PIPESHOPPQS | Pipeshop |  | D2293309 | 3 | HITACHI | TFO-FKK |  | 2010 | 7.5 | 380/400/415/440 | X | 14/13.5/13.2/13.3/ 12.1 | 50/60 | 2 | 2930/2940/3520/2950/3540 | NÃO |  |  | 44 |  |  |  |  | S1 |  |  |  | 44 |  |  |  |  | 6308ZZ | 6306ZZ | [10 empty] | SIM | NÃO | [6 empty] | SIM | 3
Motores Reservas | ME-01077 | AREA-V-PIPESHOPPQS | Pipeshop |  | 1058643400 | 3 | WEG | W22 PREMIUM | 80 | 2021 | 0.75 | 440 | D/Y | 1.45 | 60 | 4 | 1715 |  |  |  | 7.3 | 1.25 | 83 |  | F | S1 |  |  |  | 55 | 40 | 80 | 1000 |  | 6204-ZZ | 6203-ZZ | MOBIL POLYREX EM | [8 empty] | HORIZONTAL | SIM | SIM | FC | 8 |  |  | ESQUERDA |  | NÃO | 3
Motores Reservas | ME-01089 | AREA-V-PIPESHOPPQS | Pipeshop |  | QG1021 | 3 | DSK | MFG32D-30RSO.75-4 | 80 |  | 0.75 | 440 | X | 1.65 | 60 | 4 | 1690 | NÃO |  |  | 44 | 1.0 | 0.81 |  | F | S1 |  |  |  | 44 | [16 empty] | SIM | NÃO | [6 empty] | NÃO | 3
Motores Reservas | ME-01118 | AREA-V-PIPESHOPPQS | Pipeshop |  | 706583 | 3 | HEW | D-32051 | 160L |  | 15.0 | 440 | X | 25 | 60 | 4 | 1760 | SIM | II 3D EX TD A22 T |  |  |  |  | 0.87 | [5 empty] | IP55 | 135 | [15 empty] | NÃO | SIM | FF | 8 |  |  |  |  | NÃO | 3
Motores Reservas | ME-01137 | AREA-V-PIPESHOPPQS | Pipeshop |  | QG1574 | 3 | DSK | MFG32D-30RSO.75-4 | 80 |  | 0.75 | 440 | X | 1.65 | 60 | 4 | 1690 | NÃO |  |  | 44 | 1.0 | 0.81 |  | F | S1 |  |  |  | 44 | [16 empty] | SIM | NÃO | [6 empty] | NÃO | 3
Motores Reservas | ME-01159 | AREA-V-PIPESHOPPQS | Pipeshop |  | QG1064 | 3 | DSK | MFG32D-30RSO.75-4 | 80 |  | 0.75 | 440 | X | 1.65 | 60 | 4 | 1690 | NÃO |  |  | 44 | 1.0 | 0.81 |  | F | S1 |  |  |  | 44 | [16 empty] | SIM | NÃO | [6 empty] | NÃO | 3
Motores Reservas | ME-01169 | AREA-V-PIPESHOPPQS | Pipeshop |  | D228986 | 3 | HITACHI | TFO-FKK |  | 2009 | 7.5 | 380/400/415/440 | X | 14/13.5/13.2/13.3/ 1 2.1 | 50/60 | 2 | 2930/2940/3520/2950/3540 | NÃO |  |  | 44 |  |  |  |  | S1 |  |  |  | 44 |  |  |  |  | 6308ZZ | 6306ZZ | [10 empty] | SIM | NÃO | [6 empty] | SIM | 3
Motores Reservas | ME-00339 | G1-1209D-M001 | Pipeshop |  | 1001737878 | 3 | WEG | HGF | 400E | 2008 | 560 | 3800 | Y | 99.2 | 60 | 2 | 3575 | NÃO |  |  | 6 | 1 | 0.953 | 0.9 | F | S1 |  |  |  | IP55 | 40 | 80 | 1000 | 3810 | 6315-C4 | 6315-C4 | POLYREX EM-ESSO |  |  |  | SIM | 115 | SIM | SIM | PT100 | HORIZONTAL | SIM | NÃO |  |  |  |  | DIREITA | ESQUERDA | SIM | 1
PTA-Motores | ME-01183 | AREA-V-PIPESHOPPQS | Pipeshop |  | 1069495137 | 3 | SIEMENS | D-91056 ER LANGEN | 200L |  | 30 | 440 | D | 51 | 60 | 4 | 1778 | NÃO |  |  | 8.5 | 1.15 | 93 | 0.80 | F | S1 |  |  |  | 55 |  |  |  | 230 | 6212 Z C3 | 6212 Z C3 |  |  |  |  | NÃO |  |  | NÃO |  | HORIZONTAL | SIM | NÃO |  |  |  |  | SUPERIOR |  | NÃO | 3
Motores Reservas | ME-01188 | AREA-V-PIPESHOPPQS | Pipeshop |  | QG11094 | 3 | DSK | MFG32D-30RSO.75-4 | 80 |  | 0.75 | 440 | X | 1.65 | 60 | 4 | 1690 | NÃO |  |  | 44 | 1.0 | 0.81 |  | F | S1 |  |  |  | 44 | [16 empty] | SIM | NÃO | [6 empty] | NÃO | 3
Motores Reservas | ME-01191 | AREA-V-PIPESHOPPQS | TXT |  | 1007494742 | 3 | WEG | W22 PLUS | 200M | 2010 | 30(40) | 440 | Y | 49.6 | 60 | 4 | 1770 |  |  |  | 55 | 1.15 | 93.4% |  | F | S1 |  |  |  | 55 | 40 | 80 | 1000 |  | 6312-C3 | 6212 Z -C3 | POLYREX EM EESSO | 14000 | 21 | [6 empty] | HORIZONTAL | SIM | NÃO |  |  |  |  | DIREITA |  | NÃO | 3
Motores Reservas | ME-01194 | AREA-V-PIPESHOPPQS | Pipeshop |  | D2246309 | 3 | HITACHI | TFO-FKK |  | 2009 | 7.5 | 380/400/415/440 | X | 14/13.5/13.2/13.3/ 12.1 | 50/60 | 2 | 2930/2940/3520/2950/3540 | NÃO |  |  | 44 |  |  |  |  | S1 |  |  |  | 44 |  |  |  |  | 6308ZZ | 6306ZZ | [10 empty] | SIM | NÃO | [6 empty] | SIM | 3
- | ME-01195 | AREA-V-PIPESHOPPQS | Pipeshop |  | D2289809 | 3 | HITACHI | TFO-FKK |  | 2009 | 7.5 | 380/400/415/440 | X | 14/13.5/13.2/13.3/ 12.1 | 50/60 | 2 | 2930/2940/3520/2950/3540 | NÃO |  |  | 44 |  |  |  |  | S1 |  |  |  | 44 |  |  |  |  | 6308ZZ | 6306ZZ | [10 empty] | SIM | NÃO | [6 empty] | SIM | 3
Motores Reservas | ME-01230 | AREA-V-PIPESHOPPQS | Pipeshop |  | 706580 | 3 | HEW | D-32051 | 160L |  | 15.0 | 440 | X | 25 | 60 | 4 | 1760 | SIM | II 3D EX TD A22 T |  |  |  |  | 0.87 | [5 empty] | IP55 | 135 | [15 empty] | NÃO | SIM | FF | 8 |  |  |  |  | NÃO | 3
Motores Reservas | ME-01240 | M1-423-M001 | SECADOR DE PTA | CTA | 2022059/1 | 3 | ABB | AMI | 400L | 2022 | 240 | 4000 | Y | 44 | 60 | 6 | 1188 | SIM | EX EC IIC T3 GC | BVC19.3712-X | 55 | 0.85 | 93.4% |  | F | S1 |  |  |  | 55 | 40 |  |  | 2790 | 6330 M/C3 | 6319 M/C3 | KLUBERPLEX BEM41-132 |  | 100G | 45 |  |  |  | SIM |  | HORIZONTAL | SIM | NÃO |  |  |  |  | ESQUERDA | ESQUERDA | SIM | 2
Motores Reservas | ME-01282 | AREA-V-PIPESHOPPQS | Pipeshop |  | QG1081 | 3 | DSK | MFG32D-30RSO.75-4 | 80 |  | 0.75 | 440 | X | 1.65 | 60 | 4 | 1690 | NÃO |  |  | 44 | 1.0 | 0.81 |  | F | S1 |  |  |  | 44 | [16 empty] | SIM | NÃO | [6 empty] | NÃO | 3
Motores Reservas | ME-01519 | AREA-V-WORKSHOP | Workshop |  | 1007497413 | 3 | WEG | W22 PLUS | 80 | 2010 | 1.5 | 440 | D/Y | 2.76 | 60 | 2 | 3385 | NÃO |  |  | 6.9 | 1.15 | 83.7 | 0.85 | F | S1 |  |  |  | IP55 | 40 | 80 | 1000 |  | 6204-ZZ | 6203-ZZ | POLYREX EM-ESSO | [17 empty] | NÃO | 3
Motores Reservas | ME-01522 | AREA-V-PIPESHOPPQS | Pipeshop |  | 1069870569 | 3 | WEG | HGF | 315C | 2022 | 300 | 4000 | D | 53.5 | 60 | 4 | 1781 | NÃO |  |  | 6 | 1 | 0.952 | 0.85 | F | S1 |  |  |  | IPW55 | 40 | 80 | 1000 | 2447 | 6320-C3 | 6316-C3 | MOBIL POLYREX EM | 4500 | 51 | 34 | SIM | 115 / 220V | SIM | SIM | PT-100 | HORIZONTAL | SIM | NÃO |  |  |  |  | DIREITA | ESQUERDA | SIM | 3
Motores Reservas | ME-01534 | AREA-V-PIPESHOPPQS | Pipeshop |  | 101007633 | 3 | WEG | W22 | 90L | 2010 | 2.2 | 440 | D | 4.09 | 60 | 4 | 1735 | Não |  |  | 6.5 | 1.15 | 0.851 | 0.83 | F | S1 |  |  |  | IP55 | 40 | 80 | 1000 | 23 | 6205-ZZ | 6204-ZZ | MOBIL POLYREX EM |  |  |  | NÃO |  |  |  |  | H/V | NÃO | SIM | FC | 4 |  |  | ESQUERDA |  | NÃO | 3
Motores Reservas | ME-01539 | AREA-V-PIPESHOPPQS | Pipeshop |  | QG1264 | 3 | DSK | MFG32D-30RSO.75-4 | 80 |  | 0.75 | 440 | X | 1.65 | 60 | 4 | 1690 | NÃO |  |  | 44 | 1.0 | 0.81 |  | F | S1 |  |  |  | 44 | [16 empty] | SIM | NÃO | [6 empty] | NÃO | 3
Motores Reservas | ME-01544 | AREA-V-PIPESHOPPQS | Pipeshop |  |  |  | ABS | SCAVENGER EJ 20B |  |  | 1.5 | 220 | X | 10 | 60 | 4 | 1750 | NÃO | [36 empty] | NÃO | 3
Motores Reservas | ME-01623 | AREA-V-PIPESHOPPQS | Pipeshop |  | UC 0809/043661602 | 3 | SIEMENS | 1LG4 223-4AA91-Z | 225M |  | 47.8 | 440 | D | 78 | 60 | 4 | 1775 | Não | [5 empty] | 0.86 | [6 empty] | 50 |  |  | 300 | [6 empty] | NÃO | [5 empty] | NÃO | NÃO |  |  |  |  | SUPERIOR |  | NÃO | 3
Motores Reservas | ME-01627 | AREA-V-PIPESHOPPQS | Pipeshop |  |  | 3 | WEG | [10 empty] | Não | [36 empty] | NÃO | 3
Motores Reservas | ME-01635 | AREA-V-PIPESHOPPQS | Pipeshop |  | 1016471288 | 3 | WEG |  | 100L | 2012 | 1.1 | 440 | Delta | 2.75 | 60 | 6 | 1160 | SIM | CEPEL-EX-042/97-1 | BR-Ex d IIB-T4 | 6 | 1 | 0.75 | 0.70 | F | S1 |  |  |  | IP55 | 40 | 80 | 1000 | 41 | 6206-ZZ | 6205-ZZ | POLYREX EM-ESSO | 20000 | [16 empty] | NÃO | 3
Motores Reservas | ME-01641 | AREA-V-PIPESHOPPQS | Pipeshop |  | 1006031839 | 3 | WEG | W22 PREMIUM | 250S | 2009 | 75 | 440 | D | 115 | 60 | 2 | 3565 | Não |  |  | 8.4 | 1.15 | 0.95 | 0.90 | F | S1 |  |  |  | IPW55 | 40 | 80 | 1000 | 452 | 6314-C3 | 6314-C3 | POLYREX EM-ESSO | 4000 | 27 | 27 | SIM | 115 |  |  |  |  | SIM | NÃO |  |  |  |  | SUPERIOR |  | NÃO | 3
Motores Reservas | ME-01664 | AREA-V-PIPESHOPPQS | Pipeshop |  | UC 1001/064767304 IMB3 | 3 | SIEMENS | 1LG6 206-2AA90-Z | 200L |  | 33.5 | 440 | D | 54 | 60 | 2 | 3560 | Sim | II 3G Ex nA II T3 | FTZÚ 05 ATEX 0131 |  |  | 95.4 | 0.88 | F | S1 |  |  |  | IP55 |  |  |  | 225 | [6 empty] | NÃO | [5 empty] | SIM | NÃO |  |  |  |  | SUPERIOR |  | NÃO | 3
Motores Reservas | ME-01675 | AREA-V-PIPESHOPPQS | Pipeshop |  |  | 3 | OLIVIBRA | MVE 700/15 |  |  | 0.62 | 415 | Y | 2,29/1,32 | 50 | 4 | 1500 | SIM | EX TD A22 TX IP66 | N.TUV 05 ATEX 2768X | 3 |  |  | 0.83 | [30 empty] | NÃO | 3
Motores Reservas | ME-01689 | AREA-V-PIPESHOPPQS | Pipeshop |  | UC 1001/064312301 | 3 | SIEMENS | 1LG6 317-4AA90-Z | 315L |  | 230 | 440 | D | 360 | 60 | 4 | 1790 | Não |  |  |  |  | 95.4 | 0.88 | F | S1 |  |  |  | IP55 | 40 |  |  | 1305 | 6319-C3 | 6319C3 | UNIREX | 3000 | 40 | 40 | NÃO | [5 empty] | SIM | SIM |  | 4 |  |  | SUPERIOR |  | NÃO | 3
Motores Reservas | ME-01689 | AREA-V-PIPESHOPPQS | Pipeshop |  | UC 1001/064312301 | 3 | SIEMENS | 1LGS 317-4AA90-Z | 315L |  | 230 | 440 | D | 360 | 60 | 4 | 1790 | NÃO |  |  |  | 1 | 0.954 | 0.88 | F |  |  |  |  | IP55 | 40 |  |  | 1305 | 6319-C3 | 6319-C3 | POLYREX EM-ESSO | 3000 | 40 | 40 | NÃO |  | NÃO | SIM | PT100 | HORIZONTAL | SIM | NÃO |  |  |  |  | SUPERIOR |  | NÃO | 3
Motores Reservas | ME-01699 | AREA-V-PIPESHOPPQS | Pipeshop |  | 1069495137 | 3 | WEG | HGF | 400L | 2022 | 350 | 4000 | D | 61.6 | 60 | 6 | 1191 | SIM | EX-EB-IIC-T3-GC | DNV 22.0094X | 5 | 1.15 | 95.4 | 0.86 | F | S1 |  |  |  | IP55 | 40 | 80 | 1000 | 3883 | 6324-C3 | 6319-C3 | MOBIL POLYREX EM | 4500 | 72 | 45 | SIM | 115 / 220V | SIM | SIM | PT-100 | HORIZONTAL | SIM | NÃO |  |  |  |  | DIREITA | ESQUERDA | SIM | 3
Motores Reservas | ME-01706 | AREA-V-PIPESHOPPQS | Pipeshop |  | 3G1F2013667727 | 3 | ABB | M3KP132SMF-4 | 132S | 2020 | 5.5 | 440 | Delta | 9.7 | 60 | 4 | 1764 | SIM | BR-EX DE II P4G6 |  | 7.7 | 1 | 91.7 | 0.82 | F | S1 |  |  | 14S | IP55 |  |  |  | 102 | 6208-ZZ-C3 | 6208-2Z/C3 | [18 empty] | NÃO | 3
Motores Reservas | ME-01713 | AREA-V-WORKSHOP | Workshop |  | 1006 122007 | 3 | MARELLI MOTORI | MAA0962D00017 | 90 |  | 1.7 | 440 | Y | 3.63 | 60 | 4 | 1680 | NÃO | [5 empty] | 0.8 | F | S1 |  |  |  | IP55 |  |  |  | 14 | 6205-ZZ | 6205-2Z | [18 empty] | NÃO | 3
Motores Reservas | ME-01726 | AREA-V-PIPESHOPPQS | Pipeshop |  | Sem identificação | 3 | [6 empty] | X |  | 60 | [9 empty] | F | S1 |  |  |  | IP55 |  |  |  |  | 6204-ZZ | 6204-ZZ | [18 empty] | NÃO | 3
Motores Reservas | ME-01730 | AREA-V-PIPESHOPPQS | Pipeshop |  |  | 3 | HITACHI | TFO-FKK |  | 2009 | 7.5 | 380/400/415/440 | X | 14/13.5/13.2/13.3/ 12.1 | 50/60 | 2 | 2930/2940/3520/2950/3540 | NÃO |  |  | 44 |  |  |  |  | S1 |  |  |  | 44 |  |  |  |  | 6308ZZ | 6306ZZ | [10 empty] | SIM | NÃO | [6 empty] | SIM | 3
Motores Reservas | ME-01738 | AREA-V-PIPESHOPPQS | Pipeshop |  | 3G1F2022687021 | 3 | ABB | 3GKP281230-ADL+VC | 280S/M | 2020 | 90 | 440 | D | 143 | 60 | 2 | 3576 | SIM | EX - DE II B -T4 Gb |  | 7 | 1 | 0.95 | 0.77 | F | S1 |  |  | 7 | IP56 |  |  |  | 715 | 6316-C3 | 6316-C3 | MOBIL UNIREX N2 |  | 35 | 35 | [5 empty] | HORIZONTAL | SIM | NÃO |  | 8 |  |  | SUPERIOR |  | NÃO | 3
Motores Reservas | ME-01758 | AREA-V-PIPESHOPPQS | Pipeshop |  | Sem identificação | 3 | VOGES | [47 empty] | NÃO | 3
Motores Reservas | ME-01759 | AREA-V-PIPESHOPPQS | Pipeshop |  | Sem identificação | 3 | VOGES | B 90 36 | [46 empty] | NÃO | 3
Motores Reservas | ME-01779 | AREA-V-PIPESHOPPQS | Pipeshop |  | QG1086 | 3 | DSK | MFGB32T-45RSO.75-4 | 80 |  | 0.75 | 440 | X | 1.65 | 60 | 4 | 1690 | NÃO |  |  | 44 | 1.0 | 0.81 |  | F | S1 |  |  |  | 44 | [16 empty] | SIM | NÃO | [6 empty] | NÃO | 3
Motores Reservas | ME-01781 | AREA-V-PIPESHOPPQS | Pipeshop |  | QH1634 | 3 | DSK | MFGB32D-30RS0.75-4 |  |  | 0.75 | 440 | X | 1.65 | 60 | 4 | 1690 | NÃO |  |  |  | 1 | 0.81 |  | F | S1 |  |  |  | IP44 | [24 empty] | NÃO | 3
Motores Reservas | ME-00024 | AREA-V-PIPESHOPPQS | Pipeshop |  | UC 1001/064312406 | 3 | SIEMENS | 1LGS 317-4AA90-Z | 315L |  | 230 | 440 | D | 360 | 60 | 4 | 1790 | NÃO |  |  |  | 1 | 0.954 | 0.88 | F |  |  |  |  | IP55 | 40 |  |  | 1305 | 6319-C3 | 6319-C3 | POLYREX EM-ESSO | 3000 | 40 | 40 | NÃO |  | NÃO | SIM | PT100 | HORIZONTAL | SIM | NÃO |  |  |  |  | SUPERIOR |  | NÃO | 3
Motores Reservas | ME-01807 | AREA-V-PIPESHOPPQS | Pipeshop |  | 3700-79261-30-37006-10 | 3 | SEW | R37 DRL70M4BE05HF/TF/ES7S |  |  | 2.5 | 440 | Y | 3.29 | 60 | 2 | 3450 | Não |  |  |  | 1 | 0.54 |  | F | S1 |  |  |  | IP55 | [10 empty] | NÃO |  |  |  |  | H/V | NÃO | SIM | FF | 4 |  |  | ESQUERDA |  | NÃO | 3
Motores Reservas | ME-01813 | AREA-V-PIPESHOPPQS | Pipeshop |  | E1006-5234717 | 3 | SIEMENS | 1LA90834KA91-Z | 80M |  | 0.75 | 440 | D/Y | 2,85/1,85 | 60 | 4 | 1720 | Não |  |  |  | 1 | 0.825 | 0.72 | F |  |  |  |  | IP55 | 40 |  |  | 12 | [6 empty] | NÃO |  |  |  |  | H/V | NÃO | SIM | FF | 4 |  |  | ESQUERDA |  | NÃO | 3
Motores Reservas | ME-01814 | AREA-V-PIPESHOPPQS | Pipeshop |  | 1056731552 | 3 | WEG | W22XEC | 200L | 2020 | 37 | 440 | D | 62.8 | 60 | 4 | 1780 | SIM |  |  | 7.4 | 1 | 0.954 | 0.81 | F | S1 |  |  |  | IPW66 | 40 | 80 | 1000 | 286 | 6312-C3 | 6212-C3 | POLYREX EM-ESSO | 20000 | 21 | 21 | SIM | 200-240 |  |  | PTC | HORIZONTAL | SIM | NÃO |  |  |  |  | DIREITA |  | NÃO | 3
Motores Reservas | ME-01816 | AREA-V-PIPESHOPPQS | Pipeshop |  |  | 3 | [48 empty] | NÃO | 3
Motores Reservas | ME-01828 | AREA-V-PIPESHOPPQS | Pipeshop |  | QG1086 | 3 | DSK | MFG32D-30RSO.75-4 | 80 |  | 0.75 | 440 | X | 1.65 | 60 | 4 | 1690 | NÃO |  |  | 44 | 1.0 | 0.81 |  | F | S1 |  |  |  | 44 | [16 empty] | SIM | NÃO | [6 empty] | NÃO | 3
Motores Reservas | ME-01833 | AREA-V-PIPESHOPPQS | Pipeshop |  | UC 1001/064312304 | 3 | SIEMENS | 1LGS 317-4AA90-Z | 315L |  | 230 | 440 | D | 360 | 60 | 4 | 1790 | NÃO |  |  |  | 1 | 0.954 | 0.88 | F |  |  |  |  | IP55 | 40 |  |  | 1305 | 6319-C3 | 6319-C3 | POLYREX EM-ESSO | 3000 | 40 | 40 | NÃO |  | NÃO | SIM | PT100 | HORIZONTAL | SIM | NÃO |  |  |  |  | SUPERIOR |  | NÃO | 3
Motores Reservas | ME-01852 | AREA-V-TOOLSTORE | Toolstore |  | 1005607130 | 3 | WEG | VDE0530 | 200L | 2009 | 36 | 460 | D | 59.3 | 60 | 4 | 1770 | Não |  |  |  | 1 | 0.93 | 0.85 | F | S1 |  |  |  | IP55 | 40 | 80 | 1000 | 256 | 6312-C3 | 6212-Z-C3 | MOBIL POLYREX EM | 13290 | 21 | 21 | NÃO |  |  |  |  | H/V | SIM | SIM | FF | 6 |  |  | ESQUERDA |  | NÃO | 3
Motores Reservas | ME-01926 | AREA-V-PIPESHOPPQS | Pipeshop |  | 1013523528 | 3 | WEG | W22 PLUS | 80 | 2011 | 0.75 | 440 | D/Y | 1.51 | 60 | 4 | 1730 | Não |  |  | 6.6 | 1.15 | 80.5 | 0.81 | F | S1 |  |  |  | IP55 | 40 | 80 | 1000 |  | 6204-ZZ | 6203-ZZ | MOBIL POLYREX EM |  |  |  | NÃO | [5 empty] | NÃO | NÃO |  |  |  |  | DIREITA |  | NÃO | 3
Motores Reservas | ME-01938 | AREA-V-PIPESHOPPQS | Pipeshop |  | 1014300642 | 3 | WEG | W22 | 71 | 2011 | 0.37 | 440 | D | 1.05 | 60 | 4 | 1680 | NÃO |  |  | 4.3 | 1.15 | 0.67 | 0.69 | F | S1 |  |  |  | IP55 | 40 | 80 | 1000 |  | 6202-ZZ | 6202-ZZ | POLYREX EM-ESSO | [17 empty] | NÃO | 3
Motores Reservas | ME-01942 | AREA-V-PIPESHOPPQS | Pipeshop |  | 1005876655 | 3 | WEG | W22 | 315S | 2009 | 90 | 440 | D/Y | 150 | 60 | 6 | 1190 | Não |  |  | 6 | 1.15 | 94.7 | 0.83 | F | S1 |  |  |  | IPW55 | 40 | 80 | 1000 | 915 | 6319-C3 | 6316-C3 | POLYREX EM-ESSO | 13000 | 45 | 34 | SIM | 115 |  |  |  |  | SIM | SIM |  | 4 |  |  | SUPERIOR |  | NÃO | 3
Motores Reservas | ME-01949 | AREA-V-PIPESHOPPQS | Pipeshop |  | E0910/5221878 01003 | 3 | SIEMENS | 1LA91346KA91-Z | 132M |  | 5.5 | 440 | D | 11.1 | 60 | 6 | 1160 | Não |  |  |  |  | 89.5 | 0.73 | F | S1 |  |  |  | IP55 | 40 |  |  | 69 | [6 empty] | NÃO | [5 empty] | NÃO | SIM |  |  |  |  | SUPERIOR |  | NÃO | 3
Motores Reservas | ME-01982 | AREA-V-PIPESHOPPQS | Pipeshop |  | N - A41293124020001 | 3 | SIEMENS | 1LA8 317 - 4PB90-Z | 317 | 2010 | 362 | 440 | D | 570 | 60 | 4 | 1788 | Não |  |  |  |  | 95.7 | 0.87 | F | S1 |  |  |  | IP55 | 40 |  |  | 1500 | 6218-C3 | 6218C3 |  | 6000 | 40 | 40 | SIM | 115 |  |  |  |  | SIM | SIM |  |  |  |  | ESQUERDA |  | NÃO | 3
Motores Reservas | ME-01801 | AREA-V-PIPESHOPPQS | Pipeshop |  | 1007591983 | 3 | WEG | W22 PULS | 80 | 2010 | 1.5 | 440 | D/Y | 2.76 | 60 | 2 | 3385 |  |  |  | 6.9 | 1.15 | 83.7 |  | F | S1 |  |  |  | IP55 | 40 | 80 | 1000 |  | 6204-ZZ | 6203-ZZ | POLYREX EM | [8 empty] | HORIZONTAL | SIM | SIM | FF | 8 |  |  | ESQUERDA |  | NÃO | 3
PET-Motores | ME-00542 | AREA-V-PIPESHOPPQS | Motor do Reator Anel de Disco (RES) | PET | N-A412913470010001 | 3 | SIEMENS | 1LA8317-4PB90-Z |  | 2010 | 362 | 440 | D | 570 | 60 | 4 | 1788 | NÃO |  |  |  |  | 0.957 | 0.87 | F | S1 |  |  |  | IP55 | 40 |  |  | 1500 | 6218-C3 | 6218-C3 |  | 8000 | 80 | 40 | SIM | SIM | 115V | SIM |  | HORIZONTAL | SIM | NÃO |  |  |  |  | DIREITA |  | NÃO | 3
TXT-Motores | ME-00164 | AREA-002-530-OFEIA |  | TXT |  | 3 | SEW | R17 DRS71M4 | 71 |  | 0.55 | 440 | X | 1.3 | 60 | 4 | 1690 | NÃO |  |  |  | 1.25 | 0.75 | 0.71 | F | S1 |  |  |  | IP55 | 40 | 80 | 1000 | 11 | [20 empty] | NÃO | 2
PET-Motores | ME-00164 | AREA-002-530-OFEIA |  | TXT |  | 3 | SEW | R17 DRS71M4 | 71 |  | 0.55 | 440 | X | 1.3 | 60 | 4 | 1690 | NÃO |  |  |  | 1.25 | 0.75 | 0.71 | F | S1 |  |  |  | IP55 | 40 | 80 | 1000 | 11 | [20 empty] | NÃO | 2
PET-Motores | ME-00248 | AREA-V-WORKSHOP | CAC | Workshop | 1007731910 | 3 | WEG | W22 PLUS | 63 | 40186 | 0.18 | 440 | D | 0.46 | 60 | 2 | 3350 | NÃO |  |  |  | 1.15 | 0.65 | 0.79 | F | S1 |  |  |  | IP55 | 40 | 80 | 1000 | 14 | 6201-ZZ | 6201-ZZ | POLYREX EM-ESSO | [8 empty] | HORIZONTAL |  | FC | [6 empty] | NÃO | 3
PET-Motores | ME-01291 | AREA-002-530-OFEIA |  | TXT | 70.0194472217.0017.11 | 3 | SEW | R17 DRS71M4 | 71 |  | 0.55 | 440 | X | 1.3 | 60 | 4 | 1690 | NÃO |  |  |  | 1.25 | 0.75 | 0.71 | F | S1 |  |  |  | IP55 | 40 | 80 | 1000 | 11 | 6203-ZZ | 6203-ZZ | POLYREX EM-ESSO | [8 empty] | HORIZONTAL |  | FF | [6 empty] | NÃO | 2
PET-Motores | ME-01519 | AREA-002-530-OFEIA | CAC | TXT | 1007487413 | 3 | WEG | w22 plus | 80 | 2010 | 1.5 | 440 | D | 2.75 | 60 | 2 | 3385 | NÃO |  |  |  | 1.15 | 0.837 | 0.85 | f | S1 |  |  |  | IP55 | 40 | 80 | 1000 | 21 | 6204-ZZ | 6203-ZZ | POLYREX EM-ESSO |  |  |  | NÃO | NÃO |  |  |  | HORIZONTAL | SIM | NÃO |  |  |  |  | DIREITA |  | NÃO | 2
PET-Motores | ME-01777 | AREA-002-530-OFEIA |  | TXT | 70.0194472208.0002.11 | 3 | SEW | SA37/T DRS71M4 | 71 |  | 0.55 | 440 | X | 1.3 | 60 | 4 | 1690 | NÃO |  |  |  | 1.25 | 0.75 | 0.71 | F | S1 |  |  |  | IP55 | 40 | 80 | 1000 | 14 | 6203-ZZ | 6203-ZZ | POLYREX EM-ESSO | [8 empty] | HORIZONTAL |  | FF | [6 empty] | NÃO | 2
PET-Motores | ME-01799 | AREA-V-WORKSHOP |  | Workshop | QG2006 | 3 | DSK | MFG38T-45RS1.5-4 | 90 |  | 1.5 | 440 | X | 3.3 | 60 | 4 | 1720 | NÃO |  |  |  | 1 | 0.76 |  | F | S1 |  |  |  | IP44 | [24 empty] | NÃO | 3
PET-Motores | ME-01819 | AREA-V-WORKSHOP |  | Workshop | 70.0194472217.0030.11 | 3 | SEW | R17 DRS71M4 | 71 |  | 0.55 | 440 | X | 1.3 | 60 | 4 | 1690 | NÃO |  |  |  | 1.25 | 0.75 | 0.71 | F | S1 |  |  |  | IP55 | 40 | 80 | 1000 | 11 | 6203-ZZ | 6203-ZZ | POLYREX EM-ESSO | [8 empty] | HORIZONTAL |  | FF | [6 empty] | NÃO | 3
PET-Motores | ME-01036 | XA20-B-43K02-M01 | Ventilador de recupeção Forno 02 | PET | 1005402106 | 3 | WEG | VDE0530 | 132S | 2009 | 7.5 | 440 | D | 12.5 | 60 | 2 | 3515 | NÃO | [5 empty] | 0.88 | F | S1 |  |  |  | IP55 | 40 | 80 | 1000 | 53 | 6308-zz | 6207-zz | POLYREX EM-ESSO |  |  |  | NÃO | NÃO |  |  |  | HORIZONTAL | SIM | NÃO |  |  |  |  | DIREITA |  | NÃO | 1
PET-Motores | ME-00580 | XA20-A-43K03-M01 | Exaustor FORNO DE HTM | PET | 1006031837 | 3 | WEG | W22 PREMIUM | 250S/M | 2009 | 75 | 440 | D | 115 | 60 | 2 | 3565 | NÃO |  |  | 8.4 | 1.15 | 0.95 | 0.9 | F | S1 |  |  |  | IP55 | 40 | 80 | 1000 | 452 | 6314-C3 | 6314-C3 | POLYREX EM-ESSO | 4000 | 27 | 27 | NÃO |  | NÃO | SIM | PT100 | HORIZONTAL | SIM | NÃO |  |  |  |  | SUPERIOR |  | NÃO | 1
PET-Motores | ME-00791 | XA20-B-43K02-M01 | Ventilador de recupeção Forno 02 | PET | 1005402105 | 3 | WEG | VDE0530 | 132S | 2009 | 7.5 | 440 | D | 12.5 | 60 | 2 | 3515 | NÃO | [5 empty] | 0.88 | F | S1 |  |  |  | IP55 | 40 | 80 | 1000 | 53 | 6308-ZZ | 6207-ZZ | POLYREX EM-ESSO |  |  |  | NÃO | NÃO |  |  |  | HORIZONTAL | SIM | NÃO |  |  |  |  | DIREITA |  | NÃO | 1
PET-Motores | ME-01641 | XA20-B-43K01-M01 | Exaustor FORNO DE HTM | PET | 1006031839 | 3 | WEG | W22 PREMIUM | 250S/M | 2009 | 75 | 440 | D | 115 | 60 | 2 | 3565 | NÃO |  |  | 8.4 | 1.15 | 0.95 | 0.9 | F | S1 |  |  |  | IP55 | 40 | 80 | 1000 | 452 | 6314-C3 | 6314-C3 | POLYREX EM-ESSO | 4000 | 27 | 27 | NÃO |  | NÃO | SIM | PT100 | HORIZONTAL | SIM | NÃO |  |  |  |  | SUPERIOR |  | NÃO | 1
PET-Motores | ME-00026 | XA20-B-43K01-M01 | Exaustor HTM(RESERVA) | PET | 1006031834 | 3 | WEG | W22 PREMIUM | 250S/M | 2009 | 75 | 440 | D/Y | 115 | 60 | 2 | 3565 | NÃO |  |  | 8.4 | 1.15 | 0.95 | 0.9 | F | S1 |  |  |  | IP55 | 40 | 80 | 1000 | 452 | 6314-C3 | 6314-C3 | POLYREX EM-ESSO | 4000 | 27 | 27 | SIM | 115 | NÃO | NÃO |  | HORIZONTAL | SIM | NÃO |  |  |  |  | SUPERIOR |  | NÃO | 1
PET-Motores | ME-01825 | XA20-B-43K02-M01 | Exaustor FORNO DE HTM | PET | 1006031836 | 3 | WEG | W22 PREMIUM | 250S/M | 2009 | 75 | 440 | D | 115 | 60 | 2 | 3565 | NÃO |  |  | 8.4 | 1.15 | 0.95 | 0.9 | F | S1 |  |  |  | IP55 | 40 | 80 | 1000 | 452 | 6314-C3 | 6314-C3 | POLYREX EM-ESSO | 4000 | 27 | 27 | NÃO |  | NÃO | SIM | PT100 | HORIZONTAL | SIM | NÃO |  |  |  |  | SUPERIOR |  | NÃO | 1
PET-Motores | ME-00083 | XA20-B-43K03-M01 | Exaustor FORNO DE HTM | PET | 1006031835 | 3 | WEG | W22 PREMIUM | 250S/M | 2009 | 75 | 440 | D | 115 | 60 | 2 | 3565 | NÃO |  |  | 8.4 | 1.15 | 0.95 | 0.9 | F | S1 |  |  |  | IP55 | 40 | 80 | 1000 | 452 | 6314-C3 | 6314-C3 | POLYREX EM-ESSO | 4000 | 27 | 27 | NÃO |  | NÃO | SIM | PT100 | HORIZONTAL | SIM | NÃO |  |  |  |  | SUPERIOR |  | NÃO | 1
PET-Motores | ME-01659 | XA20-B-43K01-M01 | Ventilador de recuperação forno 01 | PET | 1006037477 | 3 | SIEMENS | ALTO RENDIMENTO PLUS | 132S | 2009 | 7.5 | 440 | Y | 12.5 | 60 | 2 | 3515 | NÃO |  |  | 7.5 | 1.25 | 89.6 | 0.88 | F | S1 |  |  |  | IP55 | 40 |  |  | 67 | 6308-ZZ | 6207-ZZ | POLYREX EM-ESSO |  |  |  | SIM | 115 | NÃO | NÃO |  | HORIZONTAL | SIM | NÃO |  |  |  |  | SUPERIOR |  | NÃO | 1
PET-Motores | ME-00742 | XA20-B-43K03-M01 | Ventilador de recuperação forno 03 | PET | 1006037476 | 3 | WEG | ALTO RENDIMENTO PLUS | 132S | 2009 | 7.5 | 440 | Y | 12.5 | 60 | 2 | 3515 | NÃO |  |  | 7.5 | 1.25 | 89.6 | 0.88 | F | S1 |  |  |  | IP55 | 40 |  |  | 67 | 6308-ZZ | 6207-ZZ | POLYREX EM ESSO |  |  |  | NÃO |  | NÃO | NÃO |  | HORIZONTAL | SIM | NÃO |  |  |  |  | SUPERIOR |  | NÃO | 1
PET-Motores | ME-00579 | XA30-A-27P01-M01 | BOMBA DE HTM | PET | UC 1001/064312303 | 3 | SIEMENS | 1LGS 317-4AA90-Z | 315L |  | 230 | 440 | D | 360 | 60 | 4 | 1790 | NÃO |  |  |  | 1 | 0.954 | 0.88 | F |  |  |  |  | IP55 | 40 |  |  | 1305 | 6319-C3 | 6319-C3 | POLYREX EM-ESSO | 3000 | 40 | 40 | NÃO |  | NÃO | SIM | PT100 | HORIZONTAL | SIM | NÃO |  |  |  |  | SUPERIOR |  | NÃO | 4
PET-Motores | ME-00763 | XA30-A-27P02-M01 | BOMBA DE HTM | PET | UC 1001/064312305 | 3 | SIEMENS | 1LGS 317-4AA90-Z | 315L |  | 230 | 440 | D | 360 | 60 | 4 | 1790 | NÃO |  |  |  | 1 | 0.954 | 0.88 | F |  |  |  |  | IP55 | 40 |  |  | 1305 | 6319-C3 | 6319-C3 | POLYREX EM-ESSO | 3000 | 40 | 40 | NÃO |  | NÃO | SIM | PT100 | HORIZONTAL | SIM | NÃO |  |  |  |  | SUPERIOR |  | NÃO | 4
PET-Motores | ME-01689 | XA30-B-38P01-M01 | BOMBA DE HTM | PET | UC 1001/064312301 | 3 | SIEMENS | 1LGS 317-4AA90-Z | 315L |  | 230 | 440 | D | 360 | 60 | 4 | 1790 | NÃO |  |  |  | 1 | 0.954 | 0.88 | F |  |  |  |  | IP55 | 40 |  |  | 1305 | 6319-C3 | 6319-C3 | POLYREX EM-ESSO | 3000 | 40 | 40 | NÃO |  | NÃO | SIM | PT100 | HORIZONTAL | SIM | NÃO |  |  |  |  | SUPERIOR |  | NÃO | 1
PET-Motores | ME-00824 | XA30-B-38P02-M01 | BOMBA DE HTM | PET | UC 1001/064312302 | 3 | SIEMENS | 1LGS 317-4AA90-Z | 315L |  | 230 | 440 | D | 360 | 60 | 4 | 1790 | NÃO |  |  |  | 1 | 0.954 | 0.88 | F |  |  |  |  | IP55 | 40 |  |  | 1305 | 6319-C3 | 6319-C3 | POLYREX EM-ESSO | 3000 | 40 | 40 | NÃO |  | NÃO | SIM | PT100 | HORIZONTAL | SIM | NÃO |  |  |  |  | SUPERIOR |  | NÃO | 1
PET-Motores | ME-00025 | XA30-B-38P03-M01 | Bomba de HTM | PET | 1001/064312404 | 3 | SIEMENS | 1LC6 317-4AA90-Z | 315l |  | 230 | 440 | X | 360 | 60 | 4 | 1790 | NÃO |  |  |  | 1 | 95.4 | 0.88 | F | S1 |  |  |  | 56 | 40 | 80 |  | 1390 | [11 empty] | HORIZONTAL | SIM | NÃO | [6 empty] | NÃO | 1
PET-Motores | ME-00441 | XA30-B-38P03-M01 | BOMBA DE HTM | PET | UC 1001/064312402 | 3 | SIEMENS | 1LGS 317-4AA90-Z | 315L |  | 230 | 440 | D | 360 | 60 | 4 | 1790 | NÃO |  |  |  | 1 | 0.954 | 0.88 | F |  |  |  |  | IP55 | 40 |  |  | 1305 | 6319-C3 | 6319-C3 | POLYREX EM-ESSO | 3000 | 40 | 40 | NÃO |  | NÃO | SIM | PT100 | HORIZONTAL | SIM | NÃO |  |  |  |  | SUPERIOR |  | NÃO | 1
PET-Motores | ME-00014 | XA30-B-38P04-M01 | Bomba de HTM | PET | UC 1001/064312403 | 3 | SIEMENS | 1LG6317-4AA90-Z | 315L |  | 230 | 440 | D | 360 | 60 | 4 | 1790 | NÃO |  |  |  |  | 0.954 | 0.88 | F | S1 |  |  |  | IP55 | 40 |  |  | 1305 | 6319-C3 | 6319-C3 | UNIREX N3 | 3000 | 40 | 40 | NÃO |  | NÃO | NÃO |  | HORIZONTAL | SIM | NÃO |  |  |  |  | SUPERIOR |  | NÃO | 1
PET-Motores | ME-00764 | XA30-B-38P04-M01 | BOMBA DE HTM | PET | UC 1001/064312401 | 3 | SIEMENS | 1LGS 317-4AA90-Z | 315L |  | 230 | 440 | D | 360 | 60 | 4 | 1790 | NÃO |  |  |  | 1 | 0.954 | 0.88 | F |  |  |  |  | IP55 | 40 |  |  | 1305 | 6319-C3 | 6319-C3 | POLYREX EM-ESSO | 3000 | 40 | 40 | NÃO |  | NÃO | SIM | PT100 | HORIZONTAL | SIM | NÃO |  |  |  |  | SUPERIOR |  | NÃO | 1
PET-Motores | ME-01791 | XA30-B-38P05-M01 | Bomba de HTM | PET | UC 1001/064312404 | 3 | SIEMENS | 1LG6317-4AA90-Z | 315L |  | 230 | 440 | X | 360 | 60 | 4 | 1790 | NÃO |  |  |  | 1 | 95.4 | 0.88 | F | S1 |  |  |  | 56 | 40 | 80 |  | 1390 | 6319-C3 | 6319-C3 | UNIREX N3 | 3000 | 40 | 40 | NÃO |  | NÃO | NÃO |  | HORIZONTAL | SIM | NÃO |  |  |  |  | SUPERIOR |  | NÃO | 1
PET-Motores | ME-01787 | XA30-B-38P10-M01 | BOMBA DE PQ | PET | E1002/5230406-20 001 | 3 | SIEMENS | 1LA91662KA90-Z | 160L |  | 21.3 | 440 | D | 33 | 60 | 2 | 3540 | SIM | EX NA II T3 | 05 ATEX 3006 |  | 1 | 0.902 | 0.92 | F |  |  |  |  | IP55 | 40 |  |  | 102 | [6 empty] | NÃO |  | NÃO | NÃO |  | HORIZONTAL | SIM | NÃO |  |  |  |  | SUPERIOR |  | NÃO | 1
PET-Motores | ME-01951 | XA30-B-38P11-M01 | Bomba de circulação de água DEMIN | PET | E1005/5247793_01 002 | 3 | SIEMENS | 1LE 10011DA390AA4-Z | 160M |  | 17.3 | 440 | D | 28 | 60 | 2 | 3560 | NÃO |  |  |  |  | 0.91 | 0.89 | F | S1 |  |  |  | IP55 | 40 |  |  | 75 | 6209-ZZ-C3 | 6209-2ZC3 |  |  |  |  | NÃO |  | NÃO | NÃO |  | HORIZONTAL | SIM | SIM |  | 4 |  |  | SUPERIOR |  | NÃO | 4
PET-Motores | ME-01969 | XA30-B-38P12-M01 | Bomba de circulação de água DEMIN | PET | E1005/5247793_01 001 | 3 | SIEMENS | 1LE10011DA390AA4-Z | 160M |  | 17.3 | 440 | D | 28 | 60 | 2 | 3560 | NÃO |  |  |  |  | 0.91 | 0.89 | F | S1 |  |  |  | IP55 | 40 |  |  | 75 | 6209-ZZ-C3 | 6209-2ZC3 |  |  |  |  | NÃO |  | NÃO | NÃO |  | HORIZONTAL | SIM | SIM |  | 4 |  |  | SUPERIOR |  | NÃO | 4
PET-Motores | ME-01998 | XA30-B-38P21-M01 | Bomba de água de refrigeração | PET | UC 1005/069163601 | 3 | SIEMENS | 1LG 206-2AA90-Z | 200L |  | 33.5 | 440 | D | 54 | 60 | 2 | 3560 | NÃO |  |  |  |  | 0.924 | 0.88 | F | S1 |  |  |  | IP55 | 40 |  |  | 225 | [6 empty] | SIM | 115 | NÃO | NÃO |  | HORIZONTAL | SIM | SIM |  | 4 |  |  | SUPERIOR |  | NÃO | 5
PET-Motores | ME-01874 | XA30-B-38P22-M01 | Bomba de água de refrigeração | PET | UC 1005/069163602 | 3 | SIEMENS | 1LG6 206-2AA90-Z | 200L |  | 33.5 | 440 | D | 54 | 60 | 2 | 3560 | NÃO |  |  |  |  | 0.924 | 0.88 | F | S1 |  |  |  | IP55 | 40 |  |  | 225 | [6 empty] | SIM | 115 | NÃO | NÃO |  | HORIZONTAL | SIM | SIM |  | 4 |  |  | SUPERIOR |  | NÃO | 5
PET-Motores | ME-00358 | XA40-B-30K01-M01 | Bomba de vácuo HTM | PET | 221528611-1 | 3 | STERLING | D-25524 ITZEHOE | 160M |  | 13.2 | 440 | D | 21 | 60 | 4 | 1770 | NÃO |  |  |  |  | 0.898 | 0.9 | F | S1 |  |  |  | IP55 | 40 |  |  | 103 | [6 empty] | NÃO |  | NÃO | NÃO |  | HORIZONTAL | SIM | SIM |  | 4 |  |  | SUPERIOR |  | NÃO | 4
PET-Motores | ME-00585 | XA40-B-30P01-M01 | Bomba de alimentação de vapor HTM | PET | E1001/5230406-27 001 | 3 | SIEMENS | 1LE10011CA090GA4-Z | 132S |  | 6.3 | 440 | D | 10.6 | 60 | 2 | 3550 | NÃO |  |  |  | 1 | 0.885 | 0.88 | F |  |  |  |  | IP55 | 40 |  |  | 44 | 6208-ZZ-C3 | 6208-ZZ-C3 | [7 empty] | SIM | PT100 | HORIZONTAL | SIM | NÃO |  |  |  |  | SUPERIOR |  | NÃO | 3
PET-Motores | ME-01935 | XP10-B-40X07-M01 | Capela (Câmara de teste) | PET | UD 1109/1389619-001-1 | 3 | SIEMENS | 1MA7070-4BB91 | 71M |  | 0.25 | 440 | Y | 0.73 | 60 | 4 | 1610 | SIM | Ex e II T3 | PTB 01 ATEX 3258/12 |  |  |  | 0.77 | F | S1 |  |  |  | IP55 | 40 | [9 empty] | NÃO |  | NÃO | NÃO |  | HORIZONTAL | NÃO | SIM |  |  |  |  | SUPERIOR |  | NÃO | 3
PET-Motores | ME-01970 | XP10-B-40X07-M01 | Capela (Câmara de teste) | PET | UD 1109/1389619-002-1 | 3 | SIEMENS | 1MA7060-2BA92 | 63M |  | 0.18 | 440 | Y | 0.5 | 60 | 2 | 3410 | SIM | Ex e II T3 | PTB 01 ATEX 3257/07 |  |  |  | 0.74 | F | S1 |  |  |  | IP55 | 40 | [9 empty] | NÃO |  | NÃO | NÃO |  | HORIZONTAL | NÃO | SIM |  |  |  |  | SUPERIOR |  | NÃO | 3
PET-Motores | ME-01933 | XP10-B-40X08-M01 | Capela (Câmara de teste) | PET | UD 1109/1389619-001-3 | 3 | SIEMENS | 1MA7070-4BB91 | 71M |  | 0.25 | 440 | Y | 0.73 | 60 | 4 | 1610 | SIM | Ex e II T3 | PTB 01 ATEX 3258/12 |  |  |  | 0.77 | F | S1 |  |  |  | IP55 | 40 | [9 empty] | NÃO |  | NÃO | NÃO |  | HORIZONTAL | NÃO | SIM |  |  |  |  | SUPERIOR |  | NÃO | 3
PET-Motores | ME-01972 | XP10-B-40X08-M01 | Capela (Câmara de teste) | PET | UD 1109/1389619-002-3 | 3 | SIEMENS | 1MA7060-2BA92 | 63M |  | 0.18 | 440 | Y | 0.5 | 60 | 2 | 3410 | SIM | Ex e II T3 | PTB 01 ATEX 3257/07 |  |  |  | 0.74 | F | S1 |  |  |  | IP55 | 40 | [9 empty] | NÃO |  | NÃO | NÃO |  | HORIZONTAL | NÃO | SIM |  |  |  |  | SUPERIOR |  | NÃO | 3
PET-Motores | ME-01937 | XP10-B-40X09-M01 | Capela (Câmara de teste) | PET | UD 1109/1389619-001-2 | 3 | SIEMENS | 1MA7070-4BB91 | 71M |  | 0.25 | 440 | Y | 0.73 | 60 | 4 | 1610 | SIM | Ex e II T3 | PTB 01 ATEX 3258/12 |  |  |  | 0.77 | F | S1 |  |  |  | IP55 | 40 | [9 empty] | NÃO |  | NÃO | NÃO |  | HORIZONTAL | NÃO | SIM |  |  |  |  | SUPERIOR |  | NÃO | 3
PET-Motores | ME-01936 | XP10-B-40X09-M01 | Capela (Câmara de teste) | PET | UD 1109/1389619-002-2 | 3 | SIEMENS | 1MA7060-2BA92 | 63M |  | 0.18 | 440 | Y | 0.5 | 60 | 2 | 3410 | SIM | Ex e II T3 | PTB 01 ATEX 3257/07 |  |  |  | 0.74 | F | S1 |  |  |  | IP55 | 40 | [9 empty] | NÃO |  | NÃO | NÃO |  | HORIZONTAL | NÃO | SIM |  |  |  |  | SUPERIOR |  | NÃO | 3
PET-Motores | ME-00098 | AREA-V-WORKSHOP |  | Workshop |  | 3 | SEW |  | 56L |  | 0.37 | 440 | D/Y | 1,92 / 0,96 | 60 | 4 | 1700 | NÃO |  |  | 4.2 | 1.25 |  | 0.69 | F | S4 |  |  |  | 55 | 40 | 80 | 1000 | [13 empty] | NÃO | [7 empty] | NÃO | 3
PET-Motores | ME-00102 | AREA-V-WORKSHOP |  |  | 1FU80804TA61-Z | 3 | SIEMENS |  | 80M |  | 0.55 | 440 | Y | 0.55 | 60 | 4 | [6 empty] | 0.89 |  | F |  |  |  |  | 55 | [24 empty] | NÃO | 3
PET-Motores | ME-00104 | AREA-V-WORKSHOP |  |  | 1006594381 | 3 | WEG |  | 80 |  | 0.736 | 440 | X | 1.57 | 60 | 4 | 1715 |  |  |  | 6 | 1 | 0.78 |  | F | S1 |  |  |  | IPW55 | 40 |  |  |  | 6204-ZZ | 6203-ZZ | Mobil Polyrex Em | [17 empty] | NÃO | 3
PET-Motores | ME-00167 | AREA-002-530-OFEIA |  | POY | QG1570 | 3 | DSK | MFG32D | 80 |  | 0.75 | 440 | X | 1.65 | 60 | 4 | 1690 |  |  |  |  | 1 | 0.81 |  | F | S1 |  |  |  | 44 | [24 empty] | NÃO | 2
TXT-Motores | ME-00172 | AREA-002-530-OFEIA |  | AWH | QH1848 | 3 | DSK | MFG32T | 80 |  | 0.75 | 440 | X | 1.65 | 60 | 4 | 1690 |  |  |  |  | 1 | 0.81 |  | F | S1 |  |  |  | 44 | [24 empty] | NÃO | 2
PET-Motores | ME-00174 | AREA-002-530-OFEIA |  | POY | QG1058 | 3 | DSK | MFG32D | 80 |  | 0.75 | 440 | X | 1.65 | 60 | 4 | 1690 |  |  |  |  | 1 | 0.81 |  | F | S1 |  |  |  | 44 | [24 empty] | NÃO | 2
PET-Motores | ME-00400 | AREA-V-TOOLSTORE | TOOLSTORE | PET | 1020441894 | 3 | WEG | W22XnB | 180M | 2013 | 22 | 440 | X | 38.1 | 60 | 4 | 1770 | SIM | Ex Na IIB T3 |  |  | 1 | 0.936 | 0.81 | F | S1 |  |  |  | 66 | 40 | 80 | 1000 | 199 | 6311-C3 | 6211-C3 | POLYREX EM-ESSO | [8 empty] | HORIZONTAL | SIM | NÃO | [6 empty] | NÃO | 3
PET-Motores | ME-00428 | AREA-002-530-OFEIA |  | POY |  | 3 | DSK | MFG32T | 80 |  | 0.75 | 440 | X | 1.65 | 60 | 4 | 1690 |  |  |  |  | 1 | 0.81 |  | F | S1 |  |  |  | IP44 | [24 empty] | NÃO | 2
PET-Motores | ME-00447 | AREA-V-WORKSHOP |  | Workshop |  | 3 | SEW |  | 56L |  | 0.25 | 440 | D/Y | 1,200 / 0,60 | 60 | 4 | 1700 | NÃO |  |  | 4.6 | 1.35 |  | 0.74 | F | S1 |  |  |  | 55 | 40 | 80 | 1000 | 12 | [12 empty] | NÃO | [7 empty] | NÃO | 3
PET-Motores | ME-00501 | AREA-V-WORKSHOP |  | PET |  | 3 | SIEMENS | B5 | 90L |  | 1.3 | 440 | Y | 3 | 60 | 6 | 1140 | NÃO |  |  |  |  | 0.84 | 0.7 | F | S1 |  |  |  | 55 | 40 | 80 | 1000 | 19 | [12 empty] | NÃO | SIM | FF | [5 empty] | NÃO | 3
PET-Motores | ME-00743 | AREA-V-WORKSHOP | Motor de atomização / DESATIVADO | PET | 1005402106 | 3 | WEG | VDE0530 | 132S | 2009 | 7.5 | 440 | D | 12.5 | 60 | 2 | 3515 | NÃO | [5 empty] | 0.88 | F | S1 |  |  |  | IP55 | 40 |  |  | 65 | 6308-ZZ | 6207-ZZ | POLYREX EM |  |  |  | NÃO |  | NÃO | NÃO |  | VERTICAL | SIM | NÃO |  |  |  |  | SUPERIOR |  | NÃO | 3
PET-Motores | ME-01039 | AREA-V-WORKSHOP | Motor de atomização / DESATIVADO | PET | 1005402102 | 3 | WEG | VDE0530 | 132S | 2009 | 7.5 | 440 | D | 12.5 | 60 | 2 | 3515 | NÃO | [5 empty] | 0.88 | F | S1 |  |  |  | IP55 | 40 |  |  | 65 | 6308-ZZ | 6207-ZZ | POLYREX EM |  |  |  | NÃO |  | NÃO | NÃO |  | VERTICAL | SIM | NÃO |  |  |  |  | SUPERIOR |  | NÃO | 3
PET-Motores | ME-01040 | AREA-V-WORKSHOP | Motor de atomização / DESATIVADO | PET | 1005402112 | 3 | WEG | VDE0530 | 132S | 2009 | 7.5 | 440 | D | 12.5 | 60 | 2 | 3515 | NÃO | [5 empty] | 0.88 | F | S1 |  |  |  | IP55 | 40 |  |  | 65 | 6308-ZZ | 6207-ZZ | POLYREX EM |  |  |  | NÃO |  | NÃO | NÃO |  | VERTICAL | SIM | NÃO |  |  |  |  | SUPERIOR |  | NÃO | 3
PET-Motores | ME-01573 | AREA-V-WORKSHOP | Motor de atomização / DESATIVADO | PET | 1005402104 | 3 | WEG | VDE0530 | 132S | 2009 | 7.5 | 440 | D | 12.5 | 60 | 2 | 3515 | NÃO | [5 empty] | 0.88 | F | S1 |  |  |  | IP55 | 40 |  |  | 65 | 6308-ZZ | 6207-ZZ | POLYREX EM |  |  |  | NÃO |  | NÃO | NÃO |  | VERTICAL | SIM | NÃO |  |  |  |  | SUPERIOR |  | NÃO | 3
TXT-Motores | ME-01713 | AREA-002-530-OFEIA | BBA MAQ. DE TINGIMENTO | 530 | 1006122007 | 1 | MARELLI MOTORI | MAA0962D00017 | 90L | 2007 | 1.7 | 440 | D |  | 60 | 4 | 1680 | NÃO |  |  |  | 1 |  | 0.8 | F | S1 |  |  |  | IP55 |  |  |  | 14.5 | 6205-ZZ | 6205-ZZ | [9 empty] | HORIZONTAL | SIM | SIM | FF | 4 |  |  | SUPERIOR |  | NÃO | 2
PET-Motores | ME-01735 | AREA-V-WORKSHOP |  | PET | NA41293121010001 | 3 | SIEMENS | 1LA8317-4PB90-Z | 317 | 2010 | 362 | 440 | D | 570 | 60 | 4 | 1788 | NÃO |  |  |  |  | 95.7 | 0.87 | F | S1 |  |  |  | IP55 | 40 |  |  | 1500 | 6218-C3 | 6218C3 |  | 6000 | 40 | 40 | SIM | 115 | SIM | SIM |  | HORIZONTAL | SIM | NÃO |  |  |  |  | DIREITA |  | NÃO | 3
PET-Motores | ME-01216 | AB50-C-60P01-M01 |  | PET | 1067937512 | 3 | WEG | W22XEC | 225S/M | 2022 | 55 | 440 | D/Y | 86.3 | 60 | 2 | 3570 | NÃO |  |  | 9.5 | 1.00 | 95.0 |  | F | S1 |  |  |  | 55 | 40 | 80 | 1000 | 444 | 6314-C3 | 6314-C3 | POLYREX | 4000H | 27 | 27 | [5 empty] | HORIZONTAL | SIM | [5 empty] | DIREITA |  | NÃO | 1
PET-Motores | ME-01031 | AB50-C-60P02-M01 |  | PET | 1067937517 | 3 | WEG | W22XEC | 225S/M | 2022 | 55 | 440 | D/Y | 86.3 | 60 | 2 | 3570 | NÃO |  |  | 9.5 | 1.00 | 95.0 |  | F | S1 |  |  |  | 55 | 40 | 80 | 1000 | 444 | 6314-C3 | 6314C3 | POLYREX | 4000H | 27 | 27 | [5 empty] | HORIZONTAL | SIM | [5 empty] | ESQUERDA |  | NÃO | 1
PET-Motores | ME-01729 | AB60-C-50P02-M01 |  | PET | 1067937516 | 3 | WEG | W22XEC | 225S/M | 2022 | 55 | 440 | D/Y | 86.3 | 60 | 2 | 3570 | NÃO |  |  | 9.5 | 1.00 | 95.0 |  | F | S1 |  |  |  | 55 | 40 | 80 | 1000 | 444 | 6314-C3 | 6314-C3 | POLYREX | 4000H | 27 | 27 | [5 empty] | HORIZONTAL | SIM | [5 empty] | ESQUERDA |  | NÃO | 1
PET-Motores | ME-01139 | AB60-C-50P01-M01 |  | PET | 1067937514 | 3 | WEG | W22XEC | 225S/M | 2022 | 55 | 440 | D/Y | 86.3 | 60 | 2 | 3570 | NÃO |  |  | 9.5 | 1.00 | 95.0 |  | F | S1 |  |  |  | 55 | 40 | 80 | 1000 | 444 | 6314-C3 | 6314C3 | POLYREX | 4000H | 27 | 27 | [5 empty] | HORIZONTAL | SIM | [5 empty] | DIREITA |  | NÃO | 1
PET-Motores | ME-01185 | AB50-B-60P01-M01 |  | PET | 1067937910 | 3 | WEG | W22XEC | 225S/M | 2022 | 55 | 440 | D/Y | 86.3 | 60 | 2 | 3570 | NÃO |  |  | 9.5 | 1.00 | 95.0 |  | F | S1 |  |  |  | 55 | 40 | 80 | 1000 | 444 | 6314-C3 | 6314-C3 | POLYREX | 4000H | 27 | 27 | [5 empty] | HORIZONTAL | SIM | [5 empty] | DIREITA |  | NÃO | 1
PET-Motores | ME-01157 | AB50-B-60P02-M01 |  | PET |  | 3 | WEG | W22XEC | 225S/M | 2022 | 55 | 440 | D/Y | 86.3 | 60 | 2 | 3570 | NÃO |  |  | 9.5 | 1.00 | 95.0 |  | F | S1 |  |  |  | 55 | 40 | 80 | 1000 | 444 | 6314-C3 | 6314C3 | POLYREX | 4000H | 27 | 27 | [5 empty] | HORIZONTAL | SIM | [5 empty] | ESQUERDA |  | NÃO | 1
PET-Motores | ME-01624 | AD10B-25-BM-01 | COMPRESSOR | PET | 1067937910 | 3 | WEG | W22XEC | 225S/M | 2022 | 55 | 440 | D/Y | 86.3 | 60 | 2 | 3570 | NÃO |  |  | 9.5 | 1.00 | 95.0 |  | F | S1 |  |  |  | 55 | 40 | 80 | 1000 | 444 | 6314-C3 | 6314-C3 | POLYREX | 4000H | 27 | 27 | [5 empty] | HORIZONTAL | SIM | [5 empty] | DIREITA |  | NÃO | 2
Motores Reservas | ME-00864 | AREA-V-PIPESHOPPQS |  |  | 3GF09014106 | 3 | ABB | M3BP | 355S/M | 2009 | 288 | 440 | X | 455 | 60 | 4 | 1786 | NÃO |  |  |  | 1 |  | 0.82 | F | S1 |  |  |  | IP55 |  |  |  |  | 6322-C3 | 6316-C3 | ALBIDA EMS2 |  | 120 | 70 | NÃO |  | NÃO | SIM | PT100 | HORIZONTAL | SIM | NÃO |  |  |  |  | SUPERIOR |  | NÃO | 3
PET-Motores | ME-01771 | AD10C-25-BM-01 | COMPRESSOR | Pipeshop | 3GF29314107 | 3 | ABB | M3BP | 355S/M | 2009 | 288 | 440 | X | 455 | 60 | 4 | 1786 | NÃO |  |  |  | 1 |  | 0.82 | F | S1 |  |  |  | IP55 |  |  |  |  | 6322-C3 | 6316-C3 | ALBIDA EMS2 |  | 120 | 70 | NÃO |  | NÃO | SIM | PT100 | HORIZONTAL | SIM | NÃO |  |  |  |  | SUPERIOR |  | NÃO | 2
PET-Motores | ME-01771 | AD10C-25-BM-01 | COMPRESSOR | Pipeshop | 3GF29314107 | 3 | ABB | M3BP | 355S/M | 2009 | 288 | 440 | X | 455 | 60 | 4 | 1786 | NÃO |  |  |  | 1 |  | 0.82 | F | S1 |  |  |  | IP55 |  |  |  |  | 6322-C3 | 6316-C3 | ALBIDA EMS2 |  | 120 | 70 | NÃO |  | NÃO | SIM | PT100 | HORIZONTAL | SIM | NÃO |  |  |  |  | SUPERIOR |  | NÃO | 2
PET-Motores | ME-01771 | AD10C-25-BM-01 | COMPRESSOR | Pipeshop | 3GF29314107 | 3 | ABB | M3BP | 355S/M | 2009 | 288 | 440 | X | 455 | 60 | 4 | 1786 | NÃO |  |  |  | 1 |  | 0.82 | F | S1 |  |  |  | IP55 |  |  |  |  | 6322-C3 | 6316-C3 | ALBIDA EMS2 |  | 120 | 70 | NÃO |  | NÃO | SIM | PT100 | HORIZONTAL | SIM | NÃO |  |  |  |  | SUPERIOR |  | NÃO | 2
PET-Motores | ME-01047 | AD10B-25-BM-01 | COMPRESSOR | PET |  | 3 | WEG | W22XEC | 225S/M | 2022 | 55 | 440 | D/Y | 86.3 | 60 | 2 | 3570 | NÃO |  |  | 9.5 | 1.00 | 95.0 |  | F | S1 |  |  |  | 55 | 40 | 80 | 1000 | 444 | 6314-C3 | 6314C3 | POLYREX | 4000H | 27 | 27 | [5 empty] | HORIZONTAL | SIM | [5 empty] | SUPERIOR |  | NÃO | 2
PET-Motores | ME-01015 | M-G-5014A | PIT 03 | PET | 1016974434 | 3 | WEG | W22PLUS | 112/M | 2012 | 4.5 | 440 | D/Y | 8.28 | 60 | 4 | 1740 | NÃO |  |  | 6.2 | 1 | 88.5 |  | F | S1 |  |  |  | IP55 | 40 | 80 | 1000 | 49 | 6207-ZZ | 6206-ZZ | POLYREX | [8 empty] | VERTICAL | NÃO | SIM | FF |  |  |  | ESQUERDA |  | NÃO | 5
PET-Motores | ME-01101 | M-G-5014B | PIT 03 | PET | 1016974435 | 3 | WEG | W22PLUS | 112/M | 2012 | 4.5 | 440 | D/Y | 8.28 | 60 | 4 | 1740 | NÃO |  |  | 6.2 | 1 | 88.5 |  | F | S1 |  |  |  | IP55 | 40 | 80 | 1000 | 49 | 6207-ZZ | 6206-ZZ | POLYREX | [8 empty] | VERTICAL | NÃO | SIM | FF |  |  |  | ESQUERDA |  | NÃO | 4
PET-Motores | ME-01079 | AB18-B-50P02-M01 |  | PET | 1067175015 | 3 | WEG | W22SUPER PREMIUM | 132M | 2022 | 9.2 | 440 | D/Y | 29.8/17.3/14.9 | 60 | 2 | 3540 | NÃO |  |  | 6.2 | 1.25 | 92.0 |  | F | S1 |  |  |  | IP55 | 40 | 80 | 1000 | 32 | 6308-ZZ | 6207-ZZ | POLYREX | [8 empty] | HORIZONTAL | SIM | NÃO |  |  |  |  | ESQUERDA |  | NÃO | 2
PET-Motores | ME-01104 | AB18-B-50P03-M01 |  | PET | 1067175016 | 3 | WEG | W22SUPER PREMIUM | 132M | 2022 | 9.2 | 440 | D/Y | 29.8/17.3/14.9 | 60 | 2 | 3540 | NÃO |  |  | 6.2 | 1.25 | 92.0 |  | F | S1 |  |  |  | IP55 | 40 | 80 | 1000 | 32 | 6308-ZZ | 6207-ZZ | POLYREX | [8 empty] | HORIZONTAL | SIM | NÃO |  |  |  |  | ESQUERDA |  | NÃO | 2
PET-Motores | ME-01235 | AB18-B-50P01-M01 |  | PET | 1067175014 | 3 | WEG | W22SUPER PREMIUM | 132M | 2022 | 9.2 | 440 | D/Y | 29.8/17.3/14.9 | 60 | 2 | 3540 | NÃO |  |  | 6.2 | 1.25 | 92.0 |  | F | S1 |  |  |  | IP55 | 40 | 80 | 1000 | 32 | 6308-ZZ | 6207-ZZ | POLYREX | [8 empty] | HORIZONTAL | SIM | NÃO |  |  |  |  | ESQUERDA |  | NÃO | 2
PET-Motores | ME-01011 | AB18-B-20P03-M01 |  | PET | 1067129210 | 3 | WEG | W22SUPER PREMIUM | 112M | 2022 | 5.5 | 440 | D/Y | 29.8/17.3/14.9 | 60 | 2 | 3510 | NÃO |  |  |  | 1.25 | 90.5 |  | F | S1 |  |  |  | IP55 | 40 |  | 1000 | 47 | 6207-ZZ | 6206-ZZ | POLYREX | [8 empty] | HORIZONTAL | SIM | NÃO |  |  |  |  | ESQUERDA |  | NÃO | 2
PET-Motores | ME-01058 | AB18-B-20P01-M01 |  | PET | 1067129214 | 3 | WEG | W22SUPER PREMIUM | 112M | 2022 | 5.5 | 440 | D/Y | 29.8/17.3/14.9 | 60 | 2 | 3510 | NÃO |  |  |  | 1.25 | 90.5 |  | F | S1 |  |  |  | IP55 | 40 |  | 1000 | 47 | 6207-ZZ | 6206-ZZ | POLYREX | [8 empty] | HORIZONTAL | SIM | NÃO |  |  |  |  | ESQUERDA |  | NÃO | 2
PET-Motores | ME-01702 | AB18-B-10P02-M01 |  | PET | 1067129211 | 3 | WEG | W22SUPER PREMIUM | 112M | 2022 | 5.5 | 440 | D/Y | 29.8/17.3/14.9 | 60 | 2 | 3510 | NÃO |  |  |  | 1.25 | 90.5 |  | F | S1 |  |  |  | IP55 | 40 |  | 1000 | 47 | 6207-ZZ | 6206-ZZ | POLYREX | [8 empty] | HORIZONTAL | SIM | NÃO |  |  |  |  | ESQUERDA |  | NÃO | 2
PET-Motores | ME-01114 | AB18-B-10P03-M01 |  | PET | 1067129215 | 3 | WEG | W22SUPER PREMIUM | 112M | 2022 | 5.5 | 440 | D/Y | 29.8/17.3/14.9 | 60 | 2 | 3510 | NÃO |  |  |  | 1.25 | 90.5 |  | F | S1 |  |  |  | IP55 | 40 |  | 1000 | 47 | 6207-ZZ | 6206-ZZ | POLYREX | [8 empty] | HORIZONTAL | SIM | NÃO |  |  |  |  | ESQUERDA |  | NÃO | 2
PET-Motores | ME-01686 | AB18-B-10P01-M01 |  | PET | 1067129216 | 3 | WEG | W22SUPER PREMIUM | 112M | 2022 | 5.5 | 440 | D/Y | 19.7/11.4/9.85 | 60 | 2 | 3510 | NÃO |  |  |  | 1.25 | 90.5 |  | F | S1 |  |  |  | IP55 | 40 |  | 1000 | 47 | 6207-ZZ | 6206-ZZ | POLYREX | [8 empty] | HORIZONTAL | SIM | NÃO |  |  |  |  | ESQUERDA |  | NÃO | 2
Motores Reservas | ME-00331 | AREA-V-PIPESHOPPQS | Pipeshop |  | UC1001/064767203 | 3 | SIEMENS | 1LG6 206-2AA90-Z | 200L |  | 33.5 | 440 | D | 54 | 60 | 2 | 3560 | SIM | EX NA II T3 | 05 ATEX 0131 |  | 1 | 0.924 | 0.88 | F |  |  |  |  | IP55 | 40 |  |  | 225 | [6 empty] | NÃO |  | NÃO | SIM | PT100 | HORIZONTAL | SIM | NÃO |  |  |  |  | SUPERIOR |  | NÃO | 3
Motores Reservas | ME-00577 | AREA-V-PIPESHOPPQS | Pipeshop |  | UC1001/064767302 | 3 | SIEMENS | 1LG6 206-2AA90-Z | 200L |  | 33.5 | 440 | D | 54 | 60 | 2 | 3560 | SIM | EX NA II T3 | 05 ATEX 0131 |  | 1 | 0.924 | 0.88 | F |  |  |  |  | IP55 | 40 |  |  | 225 | [6 empty] | NÃO |  | NÃO | SIM | PT100 | HORIZONTAL | SIM | NÃO |  |  |  |  | SUPERIOR |  | NÃO | 3
Motores Reservas | ME-01995 | AREA-V-PIPESHOPPQS | Pipeshop |  | UC1001/064767303 | 3 | SIEMENS | 1LG6 206-2AA90-Z | 200L |  | 33.5 | 440 | D | 54 | 60 | 2 | 3560 | SIM | EX NA II T3 | 05 ATEX 0131 |  | 1 | 0.924 | 0.88 | F |  |  |  |  | IP55 | 40 |  |  | 225 | [6 empty] | NÃO |  | NÃO | SIM | PT100 | HORIZONTAL | SIM | NÃO |  |  |  |  | SUPERIOR |  | NÃO | 3
Motores Reservas | ME-01931 | AREA-V-PIPESHOPPQS | Pipeshop |  | UC1001/064767201 | 3 | SIEMENS | 1LG6 206-2AA90-Z | 200L |  | 33.5 | 440 | D | 54 | 60 | 2 | 3560 | SIM | EX NA II T3 | 05 ATEX 0131 |  | 1 | 0.924 | 0.88 | F |  |  |  |  | IP55 | 40 |  |  | 225 | [6 empty] | NÃO |  | NÃO | SIM | PT100 | HORIZONTAL | SIM | NÃO |  |  |  |  | SUPERIOR |  | NÃO | 3
Motores Reservas | ME-01678 | AREA-V-PIPESHOPPQS | Pipeshop |  | UC1001/064767202 | 3 | SIEMENS | 1LG6 206-2AA90-Z | 200L |  | 33.5 | 440 | D | 54 | 60 | 2 | 3560 | SIM | EX NA II T3 | 05 ATEX 0131 |  | 1 | 0.924 | 0.88 | F |  |  |  |  | IP55 | 40 |  |  | 225 | [6 empty] | NÃO |  | NÃO | SIM | PT100 | HORIZONTAL | SIM | NÃO |  |  |  |  | SUPERIOR |  | NÃO | 3
Motores Reservas | ME-01098 | AREA-V-PIPESHOPPQS | Pipeshop |  | MC0222581 | 3 | TEFC |  |  |  | 0.44 | 440 | Y | 1.3 | 60 |  | 2900 | [5 empty] | 0.5 | 0.83 | F |  |  |  |  | IP55 | 40 |  |  | 15.5 | [6 empty] | NÃO |  | NÃO |  |  |  | NÃO | [7 empty] | NÃO | 3
Motores Reservas | ME-01201 | AREA-V-PIPESHOPPQS | Pipeshop |  | 1LE10030EB490MB4-Z | 3 | SIEMENS | VIK | 90L |  | 1.75 | 440 | Y | 3.30 | 60 | 4 | 1740 |  |  |  |  | 0.80 |  |  | F |  |  |  |  | IP55 | 40 |  |  |  | 6205-ZZ C3 | 6004-ZZ C3 |  |  |  |  | NÃO | [5 empty] | NÃO | SIM | FF | 4 |  |  |  |  | NÃO | 3
Motores Reservas | ME-01739 | AREA-V-PIPESHOPPQS | Pipeshop |  | 10056633265 | 3 | WEG |  | 132 S | 2009 | 6.3 | 440 | D-Y | 10.4 | 60 | 4 | 1765 | [5 empty] | 89 | 0.84 | [5 empty] | IP55 | 40 |  | 80 |  | 6308-ZZ | 6207-ZZ | POLYREX |  |  |  | NÃO |  | NÃO |  |  |  | NÃO | SIM |  | 4 |  |  |  |  | NÃO | 3
Motores Reservas | ME-01973 | AREA-V-PIPESHOPPQS | Pipeshop |  |  | 3 | WEG | ALTO RENDIMENTO PLUS | 100L |  | 3.0 | 440 | D-Y |  |  |  | 1690 | [12 empty] | IP55 | 40 |  | 80 |  | 6208-C3 | 6205-C3 | POLYREX |  |  |  | NÃO |  | NÃO |  |  |  | NÃO | SIM | FF | 8 |  |  |  |  | NÃO | 3
Motores Reservas | ME-00844 | AREA-V-PIPESHOPPQS | Pipeshop |  | UC1002/066253601 | 3 | SIEMENS | ILG6-220-4AA90-Z | 225S |  | 42.5 | 440 | D | 70 | 60 | 4 | 1780 | [5 empty] | 93.6 | 0.85 | F |  |  |  |  | IP55 | 40 |  | 80 | 290 | 6213-C3 ZZ | 6213-C3 ZZ | POLYREX |  |  |  | NÃO |  | NÃO |  |  |  | SIM | NÃO | [6 empty] | NÃO | 3
Motores Reservas | ME-01090 | AREA-V-PIPESHOPPQS | Pipeshop | [51 empty] | NÃO | 3
Motores Reservas | ME-01225 | AREA-V-PIPESHOPPQS | Pipeshop |  | 100603747 | 3 | SIEMENS |  | 132 |  | 5.5 | 440 | D-Y | 11.1 | 60 | 6 | 1160 | [7 empty] | F |  |  |  |  | IP55 | 40 |  |  | 69 | [6 empty] | NÃO |  | NÃO |  |  |  | NÃO | NÃO |  | 4 |  |  |  |  | NÃO | 3
Motores Reservas | ME-01061 | AREA-V-PIPESHOPPQS | Pipeshop |  |  | 3 | SIEMENS |  | 132 M |  | 5.5 | 440 | D | 11.1 | 60 | 2 | 1160 | [5 empty] | 89.5 |  | F |  |  |  |  | IP55 | 40 |  | 80 | 69 | [6 empty] | NÃO |  | NÃO |  |  |  | NÃO | SIM |  | 4 |  |  |  |  | NÃO | 3
Motores Reservas | ME-01775 | AREA-V-PIPESHOPPQS | Pipeshop |  | 1005783532 | 3 | WEG | ALTO RENDIMENTO PLUS | 71 | 2009 | 0.55 | 440 | D-Y | 1.42 | 60 | 2 | 1680 |  |  |  |  | 1.15 |  | 0.68 | F |  |  |  |  | IP55 | 40 |  | 80 |  | 6204-ZZ | 6202-ZZ | POLYREX |  |  |  | NÃO |  | NÃO |  |  |  | NÃO | SIM | FF | 4 |  |  |  |  | NÃO | 3
Motores Reservas | ME-01131 | AREA-V-PIPESHOPPQS | Pipeshop |  |  | 3 | [48 empty] | NÃO | 3
Motores Reservas | ME-00483 | AREA-V-PIPESHOPPQS | Pipeshop |  | 1004727538 | 3 | WEG | ALTO RENDIMENTO PLUS | 132S | 2009 | 5.5 | 440 | D | 10 | 60 | 4 | 1760 | Sim | BR-EX D IIB -T4 | CEPEL-EX-042/97-1X | 7.7 | 1 | 0.88 | 0.82 | F | S1 |  |  |  | IP65 | 40 | 80 | 1000 | 77 | 6308-ZZ | 6207-ZZ | POLYREX EM-ESSO | 20000 |  |  | NÃO |  |  |  |  | H/V | NÃO | SIM | FF | 6 |  |  | ESQUERDA |  | NÃO | 3
Motores Reservas | ME-01023 | AREA-V-PIPESHOPPQS | Pipeshop |  | 1057929405 | 3 | WEG | W22 | 80 | 2021 | 1.50 | 440 | D-Y | 2.71 | 60 | 4 | 3425 | NÃO |  |  |  | 7.8 | 85.5 |  | F | S1 |  |  |  | IP55 | 40 | 80 | 1000 |  | 6204-zz | 6203-zz | POLYREX | [9 empty] | SIM | NÃO |  | 4 |  |  |  |  | NÃO | 3
Motores Reservas | ME-00803 | AREA-V-PIPESHOPPQS | Pipeshop |  |  | 3 | SIEMENS |  | 180L |  | 256 | 440 | D | 42.0 | 60 | 4 | 1770 | NÃO | [11 empty] | IP55 | 40 | [15 empty] | SIM | NÃO | [6 empty] | NÃO | 3
Motores Reservas | ME-00412 | AREA-V-PIPESHOPPQS | Pipeshop |  |  | 3 |  | WEG | 160M | 2012 | 15 | 440 | D-Y | 25.6 | 60 | 4 | 1755 | NÃO |  |  |  | 6.0 | 91.7 |  | F |  |  |  |  | IPW55 | 40 | 80 |  | 133 | 6309-C3 | 6209-C3 | POLYREX | [9 empty] | SIM | NÃO |  |  |  |  | ESQUERDA |  | NÃO | 3
Motores Reservas | ME-01023 | AREA-V-PIPESHOPPQS | Pipeshop |  |  | 3 | WEG | W22 PREMIUM | 180 | 2021 | 1.50 | 440 | D-Y | 2.71 | 60 | 2 | 3425 | NÃO |  |  | 7.8 | 3.39 | 85.5 | [6 empty] | IP55 | 40 | 80 |  |  | 6204-ZZ | 6203-ZZ | POLYREX | [9 empty] | SIM | NÃO |  | 4 |  |  | ESQUERDA |  | NÃO | 3
Motores Reservas | ME-00479 | AREA-V-PIPESHOPPQS | Pipeshop |  | 1013472973 | 3 | WEG | ALTO RENDIMENTO PLUS | 200L | 2011 | 18.5 | 440 | D | 32.7 | 60 | 6 | 1175 | Não |  |  | 6 | 1 | 0.917 | 0.81 | F | S1 |  |  |  | IPW55 | 40 | 80 | 1000 | 248 | 6312-C3 | 6212-C3 | POLYREX |  |  |  | NÃO |  |  |  |  | H/V | NÃO | SIM | FF | 8 |  |  | DIREITA | DIREITA | NÃO | 3
Motores Reservas | ME-01775 | AREA-V-PIPESHOPPQS | Pipeshop |  | 1005783532 | 3 | WEG | ALTO RENDIMENTO PLUS | 71 | 2009 | 0.55 | 440 | D-Y | 1.42 | 60 | 2 | 1680 | Não |  |  | 5.5 |  | 75.0 | 0.68 | F | S1 |  |  |  | IPW55 | 40 | 80 | 1000 |  | 6204-ZZ | 6202-ZZ | POLYREX |  |  |  | NÃO | [5 empty] | NÃO | NÃO |  | 4 |  |  | SUPERIOR | DIREITA | NÃO | 3
Motores Reservas | ME-00415 | AREA-V-PIPESHOPPQS | Pipeshop |  | 1000585875 | 3 | WEG | ALTO RENDIMENTO PLUS | 112M | 2009 | 2.2 | 440 | D | 4.38 | 60 | 4 | 1765 | Não |  |  | 8 | 1.15 | 0.851 | 0.77 | F | S1 |  |  |  | IPW55 | 40 | 80 | 1000 | 45 | 6307-C3 | 6206-C3 | POLYREX EM-ESSO | 20000 | 9 | 9 | NÃO |  |  |  |  | H/V | NÃO | SIM | FF | 6 |  |  | ESQUERDA |  | NÃO | 3
Motores Reservas | ME-01131 | AREA-V-PIPESHOPPQS | Pipeshop | SEM INDENTIFICAÇÃO | [50 empty] | NÃO | 3
Motores Reservas | ME-00483 | AREA-V-PIPESHOPPQS | Pipeshop |  | 1004727538 | 3 | WEG |  | 125 | 2009 | 5.5 | 440 | D-Y | 10.0 | 60 | 4 | 1760 | Não |  |  | 7.7 | 1.00 | 88.0 |  | F | S1 |  |  |  | IPW55 | 40 | 80 | 1000 |  | 6308-ZZ | 6207-ZZ | POLYREX |  |  |  | NÃO | [5 empty] | NÃO | NÃO |  | 4 |  |  | ESQUERDA |  | NÃO | 3
Motores Reservas | ME-01760 | AREA-V-PIPESHOPPQS | Pipeshop | SEM INDENTIFICAÇÃO |  | 3 | VOGES | [5 empty] | X |  | 60 | [39 empty] | NÃO | 3
Motores Reservas | ME-01760 | AREA-V-PIPESHOPPQS | Pipeshop | SEM INDENTIFICAÇÃO | [50 empty] | NÃO | 3
Motores Reservas | ME-00803 | AREA-V-PIPESHOPPQS | Pipeshop |  |  | 3 | SIEMENS |  | 180L |  |  | 440 | X | 42.0 | 60 | 4 | 1770 | NÃO | [27 empty] | SUPERIOR | SIM | [7 empty] | NÃO | 3
Motores Reservas | ME-00480 | AREA-V-PIPESHOPPQS | Pipeshop |  | 1013472972 | 3 | WEG | ALTO RENDIMENTO PLUS | 200L | 2011 | 18.5 | 440 | D-Y | 32.7 | 60 | 6 | 1175 | Não |  |  | 6.0 | 1.00 | 91.7 | 0.81 | F | S1 |  |  |  | IPW55 | 40 | 80 | 1000 | 248 | 6212-C3 | 6212-C3 | OIL MIST |  |  |  | NÃO |  |  |  |  | DIREITA | NÃO | SIM | FF | 8 |  |  | SUPERIOR | DIREITA | NÃO | 3
Motores Reservas | ME-01561 | AREA-V-PIPESHOPPQS | Pipeshop |  | 1006346650 | 3 | WEG | ALTO RENDIMENTO PLUS | 80 | 2009 | 0.75 | 440 | Y | 1.57 | 60 | 4 |  |  |  |  | 6 | 1 | 80.5 | 0.78 | F | S1 |  |  |  | IPW55 | 40 | 80 | 1000 |  | 6204-ZZ | 6203-ZZ | POLYREX EM-ESO | [8 empty] | HORIZONTAL | NÃO | SIM | FF | 8 |  |  | DIREITA | DIREITA | NÃO | 3
Motores Reservas | ME-00069 | AREA-V-PIPESHOPPQS | Pipeshop |  | 1006628836 | 3 | WEG | ALTO RENDIMENTO PLUS | 90 | 2010 | 1.1 | 440 | D | 2.16 | 60 | 4 | 1715 | Não |  |  | 6 | 1 | 0.815 | 0.82 | F | S1 |  |  |  | IPW55 | 40 | 80 | 1000 | 15 | [6 empty] | NÃO |  |  |  |  | HORIZONTAL | SIM | SIM | FC | 4 |  |  | ESQUERDA | ESQUERDA | NÃO | 3
Motores Reservas | ME-01684 | AREA-V-PIPESHOPPQS | Pipeshop |  | 100603747 | 3 | WEG | ALTO RENDIMENTO PLUS | 132 S | 2009 | 10 | 440 | D-Y | 10.4 | 60 | 2 | 3515 | [5 empty] | 89 | 0.88 | F |  |  |  |  | IP55 | 40 |  | 80 |  | 6308-ZZ | 6207-ZZ | POLYREX |  |  |  | NÃO |  | NÃO |  |  |  | SIM | NÃO | [6 empty] | NÃO | 3
Motores Reservas | ME-01225 | AREA-V-PIPESHOPPQS | Pipeshop | SEM INDENTIFICAÇÃO | [36 empty] | NÃO |  |  |  |  | DIREITA | NÃO | SIM | FF | 8 |  |  |  |  | SIM | 3
Motores Reservas | ME-01090 | AREA-V-PIPESHOPPQS | Pipeshop | SEM INDENTIFICAÇÃO | [50 empty] | SIM | 3
Motores Reservas | ME-01628 | AREA-V-PIPESHOPPQS | Pipeshop |  | 1017011305 | 3 | WEG | W22 PLUS | 132S | 2012 | 7.5 | 440 | D | 12.9 | 60 | 4 | 1760 | NÃO |  |  | 7.9 | 1.15 | 0.91 | 0.84 | F | S1 |  |  |  | IPW55 | 40 | 80 | 1000 | 71 | 6308-ZZ | 6207-ZZ | MOBIL POLYREX EM |  |  |  | NÃO |  | NÃO | SIM | PT100 | VERTICAL | NÃO | SIM | FF | 4 |  |  | ESQUERDA |  | NÃO | 3
Motores Reservas | ME-01683 | AREA-V-PIPESHOPPQS | Pipeshop |  | 1069769935 | 3 | WEG | HGF | 315 C/D/E | 2022 | 210 | 4000 | Y | 37.6 | 60 | 4 | 1785 | NÃO |  |  |  | 1.15 | 0.91 | 0.84 | F | S1 |  |  |  | IPW55 | 45 | 75 | 1000 | 2258 | 6320-C3 | 6316-C3 | MOBIL POLYREX EM |  | 51g | 34g | SIM |  |  |  |  | HORIZONTAL | SIM | NÃO |  |  |  |  | ESQUERDA | DIREITA | SIM | 3
Motores Reservas | ME-00318 | AREA-V-PIPESHOPPQS | Pipeshop |  | 1002068664 | 3 | WEG | ALTO RENDIMENTO PLUS | 200M |  | 30 | 400 | D-Y |  |  |  | 1770 | [8 empty] | S1 |  |  |  | IPW55 | 45 | 75 | 1000 | 2258 | 6312-C3 | 6212-Z-C3 | MOBIL POLYREX EM | [9 empty] | NÃO | SIM | FF | 8 |  |  |  |  | NÃO | 3
Motores Reservas | ME-01223 | AREA-V-PIPESHOPPQS | Pipeshop |  | UC1001/064312404 | 3 | SIEMENS |  | 315L |  |  | 400 | X | 360 |  | 4 | 1790 | [30 empty] | NÃO | [6 empty] | NÃO | 3
Motores Reservas | ME-01091 | AREA-V-PIPESHOPPQS | Pipeshop |  | UD 1107/138356-002-1 | 3 | SIEMENS |  | 80 M |  | 0.86 | 400 | Y | 1.88 | 60 | 4 | 1700 | [12 empty] | IP55 | [16 empty] | NÃO | SIM | FF | 4 |  |  |  |  | NÃO | 3
Motores Reservas | ME-01762 | AREA-V-PIPESHOPPQS | Bomba de circulação de GLYCOL | PET | UC 1001/064419801 | 3 | SIEMENS | 1LG6 253-2AA90-Z | 250M |  | 62 | 440 | D | 97 | 60 | 2 | 3575 | NÃO |  |  |  |  | 0.93 | 0.9 | F | S1 |  |  |  | IP55 | 40 |  |  | 440 | [6 empty] | NÃO |  | NÃO | NÃO |  | HORIZONTAL | SIM | SIM |  |  |  |  | SUPERIOR |  | NÃO | 3
PET-Motores | ME-01175 | XA40-B-50P02-M01 | PET |  | E0912/5230406-11002 | 3 | SIEMENS | 1LE10011DA390AA4-Z | 160M |  | 12.6 | 440 | D | 21 | 60 | 2 | 3555 | Não |  |  |  | 1 | 0.91 | 0.89 | F |  |  |  |  | IP55 | 40 |  |  | 75 | 6209-ZZ-C3 | 6209-ZZ-C3 |  |  |  |  | NÃO |  |  |  |  | HORIZONTAL | SIM | NÃO |  |  |  |  | SUPERIOR |  | NÃO | 3